## Sheet1
Sample Name | BET Surface area (m2/g) | Pore volume (cm3/g) | Pore size (nm) | Dosage (g/L) | Temp. (K) | Time (h) | Initial Concentration (mg/L) | pH | Equilibrium Concentration (mg/L) | Adsorption Capacity (mg/g) | recheck |  | DOI
ZIF-67 | 593.6 |  |  | 2 | 303 | 0.5 | 32.007 |  | 1.0851 | 15.461 | 15.461 | 1 | https://doi.org/10.1016/j.clay.2020.105564
ZIF-67 | 593.6 |  |  | 2 | 303 | 0.5 | 57.9085 |  | 3.1229 | 27.3928 | 27.3928 | 1
ZIF-67 | 593.6 |  |  | 2 | 303 | 0.5 | 79.1411 |  | 5.8077 | 36.6667 | 36.6667 | 1
ZIF-67 | 593.6 |  |  | 2 | 303 | 0.5 | 95.0493 |  | 9.2488 | 42.9003 | 42.9003 | 1
ZIF-67@LDH | 374.3 |  |  | 2 | 303 | 0.5 | 19.7535 |  | 2.8781 | 8.4377 | 8.4377 | 1
ZIF-67@LDH | 374.3 |  |  | 2 | 303 | 0.5 | 36.9963 |  | 6.0744 | 15.461 | 15.461 | 1
ZIF-67@LDH | 374.3 |  |  | 2 | 303 | 0.5 | 52.4017 |  | 9.5948 | 21.4034 | 21.4034 | 1
ZIF-67@LDH | 374.3 |  |  | 2 | 303 | 0.5 | 64.5636 |  | 13.6296 | 25.467 | 25.467 | 1
Cu BTC | 279 | 0.2064 | 2.95 | 0.5 | 298 | 6 | 3.2 | 2 | 2.9563 | 0.4875 | 0.4874 | 1.0002 | http://dx.doi.org/10.1016/j.micromeso.2014.03.004
Cu BTC | 279 | 0.2064 | 2.95 | 0.5 | 298 | 6 | 3.2 | 4.0145 | 1.7336 | 2.9328 | 2.9328 | 1
Cu BTC | 279 | 0.2064 | 2.95 | 0.5 | 298 | 6 | 3.2 | 5.9855 | 1.1748 | 4.0504 | 4.0504 | 1
Cu BTC | 279 | 0.2064 | 2.95 | 0.5 | 298 | 6 | 3.2 | 7.0145 | 1.1148 | 4.1704 | 4.1704 | 1
Cu BTC | 279 | 0.2064 | 2.95 | 0.5 | 298 | 6 | 3.2 | 8.0145 | 1.4711 | 3.4578 | 3.4578 | 1
Cu BTC | 279 | 0.2064 | 2.95 | 0.5 | 298 | 6 | 3.2 | 10.0145 | 1.7411 | 2.9178 | 2.9178 | 1
Cu BTC | 279 | 0.2064 | 2.95 | 0.5 | 298 | 6 | 3.2 | 12.029 | 3.1588 | 0.0825 | 0.0824 | 1.0012
Cu BTC | 279 | 0.2064 | 2.95 | 0.5 | 298 | 6 | 0.45706 | 7 | 0.16895 | 0.57633 | 0.57623 | 1.0002
Cu BTC | 279 | 0.2064 | 2.95 | 0.5 | 298 | 6 | 0.66629 | 7 | 0.21502 | 0.90252 | 0.90252 | 1
Cu BTC | 279 | 0.2064 | 2.95 | 0.5 | 298 | 6 | 0.89769 | 7 | 0.30411 | 1.1872 | 1.1872 | 1
Cu BTC | 279 | 0.2064 | 2.95 | 0.5 | 298 | 6 | 1.5163 | 7 | 0.51299 | 2.0062 | 2.0066 | 0.9998
Cu BTC | 279 | 0.2064 | 2.95 | 0.5 | 298 | 6 | 2.1989 | 7 | 0.7618 | 2.8744 | 2.8742 | 1.0001
Cu BTC | 279 | 0.2064 | 2.95 | 0.5 | 298 | 6 | 2.2849 | 7 | 0.84791 | 2.8744 | 2.874 | 1.0001
Cu BTC | 279 | 0.2064 | 2.95 | 0.5 | 298 | 6 | 2.5323 | 7 | 0.94923 | 3.1657 | 3.1662 | 0.99984
Cu BTC | 279 | 0.2064 | 2.95 | 0.5 | 298 | 6 | 2.6219 | 7 | 1.0322 | 3.1797 | 3.1795 | 1.0001
Cu BTC | 279 | 0.2064 | 2.95 | 0.5 | 298 | 6 | 2.8893 | 7 | 1.1919 | 3.3949 | 3.3949 | 1
Cu BTC | 279 | 0.2064 | 2.95 | 0.5 | 298 | 6 | 3.1144 | 7 | 1.3578 | 3.5129 | 3.5131 | 0.99994
Cu BTC | 279 | 0.2064 | 2.95 | 0.5 | 298 | 6 | 3.5084 | 7 | 1.6096 | 3.7975 | 3.7975 | 1
Cu BTC | 279 | 0.2064 | 2.95 | 0.5 | 298 | 6 | 3.8542 | 7 | 1.9137 | 3.881 | 3.881 | 1
Cu BTC | 279 | 0.2064 | 2.95 | 0.5 | 298 | 6 | 4.1844 | 7 | 2.2301 | 3.9086 | 3.9086 | 1
Cu BTC | 279 | 0.2064 | 2.95 | 0.5 | 298 | 6 | 4.4298 | 7 | 2.4544 | 3.9503 | 3.951 | 0.99984
Cu BTC | 279 | 0.2064 | 2.95 | 0.5 | 308 | 6 | 0.91013 | 7 | 0.13261 | 1.555 | 1.555 | 1
Cu BTC | 279 | 0.2064 | 2.95 | 0.5 | 308 | 6 | 1.5225 | 7 | 0.43395 | 2.1771 | 2.1771 | 1
Cu BTC | 279 | 0.2064 | 2.95 | 0.5 | 308 | 6 | 1.7908 | 7 | 0.58761 | 2.4065 | 2.4065 | 1
Cu BTC | 279 | 0.2064 | 2.95 | 0.5 | 308 | 6 | 1.961 | 7 | 0.70213 | 2.5177 | 2.5177 | 1
Cu BTC | 279 | 0.2064 | 2.95 | 0.5 | 308 | 6 | 2.091 | 7 | 0.73529 | 2.7114 | 2.7114 | 1
Cu BTC | 279 | 0.2064 | 2.95 | 0.5 | 308 | 6 | 2.2403 | 7 | 0.83475 | 2.8112 | 2.8112 | 1
Cu BTC | 279 | 0.2064 | 2.95 | 0.5 | 308 | 6 | 2.3996 | 7 | 0.97349 | 2.8522 | 2.8522 | 1
Cu BTC | 279 | 0.2064 | 2.95 | 0.5 | 308 | 6 | 2.6848 | 7 | 1.1032 | 3.1633 | 3.1633 | 1
Cu BTC | 279 | 0.2064 | 2.95 | 0.5 | 308 | 6 | 2.9876 | 7 | 1.3443 | 3.2865 | 3.2865 | 1
Cu BTC | 279 | 0.2064 | 2.95 | 0.5 | 308 | 6 | 3.1833 | 7 | 1.5342 | 3.2983 | 3.2983 | 1
Cu BTC | 279 | 0.2064 | 2.95 | 0.5 | 308 | 6 | 3.3579 | 7 | 1.7029 | 3.31 | 3.31 | 1
Cu BTC | 279 | 0.2064 | 2.95 | 0.5 | 308 | 6 | 3.7277 | 7 | 2.0434 | 3.3687 | 3.3687 | 1
Cu BTC | 279 | 0.2064 | 2.95 | 0.5 | 308 | 6 | 4.2097 | 7 | 2.5166 | 3.3863 | 3.3863 | 1
Cu BTC | 279 | 0.2064 | 2.95 | 0.5 | 318 | 6 | 0.30568 | 7 | 0.086385 | 0.4386 | 0.4386 | 1
Cu BTC | 279 | 0.2064 | 2.95 | 0.5 | 318 | 6 | 1.0517 | 7 | 0.31575 | 1.4719 | 1.4719 | 1
Cu BTC | 279 | 0.2064 | 2.95 | 0.5 | 318 | 6 | 1.5028 | 7 | 0.43789 | 2.1298 | 2.1298 | 1
Cu BTC | 279 | 0.2064 | 2.95 | 0.5 | 318 | 6 | 2.0395 | 7 | 0.71779 | 2.6435 | 2.6435 | 1
Cu BTC | 279 | 0.2064 | 2.95 | 0.5 | 318 | 6 | 2.1568 | 7 | 0.77449 | 2.7647 | 2.7647 | 1
Cu BTC | 279 | 0.2064 | 2.95 | 0.5 | 318 | 6 | 2.8412 | 7 | 1.2569 | 3.1687 | 3.1687 | 1
Cu BTC | 279 | 0.2064 | 2.95 | 0.5 | 318 | 6 | 2.9775 | 7 | 1.3672 | 3.2206 | 3.2206 | 1
Cu BTC | 279 | 0.2064 | 2.95 | 0.5 | 318 | 6 | 3.2516 | 7 | 1.6413 | 3.2206 | 3.2206 | 1
Cu BTC | 279 | 0.2064 | 2.95 | 0.5 | 318 | 6 | 3.62 | 7 | 1.9779 | 3.2841 | 3.2841 | 1
Cu BTC | 279 | 0.2064 | 2.95 | 0.5 | 318 | 6 | 4.1174 | 7 | 2.4725 | 3.2899 | 3.2899 | 1
Cu BTC | 45.16 |  | 35 | 2 | 298 | 24 | 100 | 1.2007 | 35.0304 | 32.4848 | 32.4848 | 1 | https://doi.org/10.1021/acsomega.1c05299
Cu BTC | 45.16 |  | 35 | 2 | 298 | 24 | 100 | 2.4256 | 34.8936 | 32.5532 | 32.5532 | 1
Cu BTC | 45.16 |  | 35 | 2 | 298 | 24 | 100 | 3.6748 | 29.8328 | 35.0836 | 35.0836 | 1
Cu BTC | 45.16 |  | 35 | 2 | 298 | 24 | 100 | 4.8875 | 34.7568 | 32.6216 | 32.6216 | 1
Cu BTC | 45.16 |  | 35 | 2 | 298 | 24 | 100 | 6.1125 | 38.3131 | 30.8435 | 30.8435 | 1
Cu BTC | 45.16 |  | 35 | 2 | 298 | 24 | 100 | 7.3374 | 20.8055 | 39.5973 | 39.5973 | 1
Cu BTC | 45.16 |  | 35 | 2 | 298 | 24 | 100 | 8.5744 | 26.8237 | 36.5881 | 36.5881 | 1
Cu BTC | 45.16 |  | 35 | 2 | 298 | 24 | 100 | 9.7872 | 31.7477 | 34.1261 | 34.1262 | 1
Cu BTC | 45.16 |  | 35 | 2 | 298 | 24 | 100 | 8 | 4.6901 | 50.017 | 47.6549 | 1.0496
Cu BTC | 45.16 |  | 35 | 2 | 298 | 24 | 100 | 8 | 5.7585 | 49.4924 | 47.1207 | 1.0503
Cu BTC | 45.16 |  | 35 | 2 | 298 | 24 | 100 | 8 | 5.9688 | 49.3486 | 47.0156 | 1.0496
Cu BTC | 45.16 |  | 35 | 2 | 298 | 24 | 100 | 8 | 7.2994 | 48.7068 | 46.3503 | 1.0508
Cu BTC | 45.16 |  | 35 | 2 | 298 | 24 | 100 | 8 | 9.4577 | 47.6209 | 45.2712 | 1.0519
Cu BTC | 45.16 |  | 35 | 2 | 298 | 24 | 100 | 8 | 11.004 | 46.8651 | 44.498 | 1.0532
Cu BTC | 45.16 |  | 35 | 2 | 298 | 24 | 100 | 8 | 12.7015 | 46.0542 | 43.6493 | 1.0551
Cu BTC | 45.16 |  | 35 | 2 | 298 | 24 | 100 | 8 | 12.9571 | 45.8703 | 43.5215 | 1.054
Cu BTC | 45.16 |  | 35 | 2 | 298 | 24 | 100 | 8 | 13.9484 | 45.4056 | 43.0258 | 1.0553
Cu BTC | 45.16 |  | 35 | 2 | 298 | 24 | 100 | 8 | 14.286 | 45.2408 | 42.857 | 1.0556
Cu BTC | 45.16 |  | 35 | 2 | 298 | 24 | 100 | 8 | 15.9724 | 44.4096 | 42.0138 | 1.057
Cu BTC | 45.16 |  | 35 | 2 | 298 | 24 | 100 | 8 | 16.229 | 44.2323 | 41.8855 | 1.056
Cu BTC | 45.16 |  | 35 | 2 | 298 | 24 | 100 | 8 | 16.5227 | 44.0717 | 41.7387 | 1.0559
Cu BTC | 45.16 |  | 35 | 2 | 298 | 24 | 100 | 8 | 18.0007 | 43.3722 | 40.9996 | 1.0579
Cu BTC | 45.16 |  | 35 | 2 | 298 | 24 | 100 | 8 | 19.6501 | 42.5134 | 40.175 | 1.0582
MIL-101(Fe) | 54.711 |  | 1.66 | 2 | 298 | 8.3 | 20 | 9 | 1.34 | 9.33 | 9.33 | 1 | https://doi.org/10.5004/dwt.2020.25599
MIL-101(Fe) | 54.711 |  | 1.66 | 2 | 298 | 8.3 | 30 | 9 | 1.48 | 14.26 | 14.26 | 1
MIL-101(Fe) | 54.711 |  | 1.66 | 2 | 298 | 8.3 | 40 | 9 | 1.92 | 19.04 | 19.04 | 1
MIL-101(Fe) | 54.711 |  | 1.66 | 2 | 298 | 8.3 | 50 | 9 | 2.6 | 23.7 | 23.7 | 1
MIL-101(Fe) | 54.711 |  | 1.66 | 2 | 298 | 8.3 | 100 | 9 | 14.38 | 42.81 | 42.81 | 1
MIL-101(Fe) | 54.711 |  | 1.66 | 2 | 298 | 8.3 | 200 | 9 | 88.6 | 55.7 | 55.7 | 1
Fe₃O₄@AMCA-MIL53(Al) | 197.8 | 0.0277 | 1.85 | 0.8 | 298 | 24 | 25 | 1.4368 | 16.8343 | 10.2071 | 10.2071 | 1 | https://doi.org/10.1016/j.jenvman.2018.05.090
Fe₃O₄@AMCA-MIL53(Al) | 197.8 | 0.0277 | 1.85 | 0.8 | 298 | 24 | 25 | 3.1389 | 14.1003 | 13.6246 | 13.6246 | 1
Fe₃O₄@AMCA-MIL53(Al) | 197.8 | 0.0277 | 1.85 | 0.8 | 298 | 24 | 25 | 5.3917 | 10.2557 | 18.4304 | 18.4304 | 1
Fe₃O₄@AMCA-MIL53(Al) | 197.8 | 0.0277 | 1.85 | 0.8 | 298 | 24 | 25 | 6.5056 | 8.1197 | 21.1003 | 21.1003 | 1
Fe₃O₄@AMCA-MIL53(Al) | 197.8 | 0.0277 | 1.85 | 0.8 | 298 | 24 | 25 | 7.3191 | 5.3573 | 24.5534 | 24.5534 | 1
Fe₃O₄@AMCA-MIL53(Al) | 197.8 | 0.0277 | 1.85 | 0.8 | 298 | 24 | 25 | 8.8961 | 2.7942 | 27.7573 | 27.7573 | 1
Fe₃O₄@AMCA-MIL53(Al) | 197.8 | 0.0277 | 1.85 | 0.8 | 298 | 24 | 25 | 10.2353 | 2.9366 | 27.5793 | 27.5793 | 1
Fe₃O₄@AMCA-MIL53(Al) | 197.8 | 0.0277 | 1.85 | 0.8 | 298 | 24 | 25 | 11.2365 | 3.1359 | 27.3301 | 27.3301 | 1
Fe₃O₄@AMCA-MIL53(Al) | 197.8 | 0.0277 | 1.85 | 0.8 | 298 | 4 | 25 | 8.9 | 2.2718 | 28.4103 | 28.4103 | 1
Fe₃O₄@AMCA-MIL53(Al) | 197.8 | 0.0277 | 1.85 | 1.6 | 298 | 4 | 25 | 8.9 | 2.1077 | 14.3077 | 14.3077 | 1
Fe₃O₄@AMCA-MIL53(Al) | 197.8 | 0.0277 | 1.85 | 2.4 | 298 | 4 | 25 | 8.9 | 2.6 | 9.3333 | 9.3333 | 1
Fe₃O₄@AMCA-MIL53(Al) | 197.8 | 0.0277 | 1.85 | 3.2 | 298 | 4 | 25 | 8.9 | 2.1897 | 7.1282 | 7.1282 | 1
Fe₃O₄@AMCA-MIL53(Al) | 197.8 | 0.0277 | 1.85 | 4 | 298 | 4 | 25 | 8.9 | 1.8205 | 5.7949 | 5.7949 | 1
Fe3​O4​@AMCA-MIL-53(Al) | 197.8 | 0.0277 | 1.85 | 0.8 | 298 | 0.036663 | 25 | 8.9 | 18.7785 | 7.7769 | 7.7769 | 1
Fe3​O4​@AMCA-MIL-53(Al) | 197.8 | 0.0277 | 1.85 | 0.8 | 298 | 0.089039 | 25 | 8.9 | 17.5091 | 9.3636 | 9.3636 | 1
Fe3​O4​@AMCA-MIL-53(Al) | 197.8 | 0.0277 | 1.85 | 0.8 | 298 | 0.17284 | 25 | 8.9 | 15.4463 | 11.9421 | 11.9421 | 1
Fe3​O4​@AMCA-MIL-53(Al) | 197.8 | 0.0277 | 1.85 | 0.8 | 298 | 0.51852 | 25 | 8.9 | 11.6777 | 16.6529 | 16.6529 | 1
Fe3​O4​@AMCA-MIL-53(Al) | 197.8 | 0.0277 | 1.85 | 0.8 | 298 | 0.74373 | 25 | 8.9 | 7.7107 | 21.6116 | 21.6116 | 1
Fe3​O4​@AMCA-MIL-53(Al) | 197.8 | 0.0277 | 1.85 | 0.8 | 298 | 0.98466 | 25 | 8.9 | 5.7273 | 24.0909 | 24.0909 | 1
Fe3​O4​@AMCA-MIL-53(Al) | 197.8 | 0.0277 | 1.85 | 0.8 | 298 | 1.4927 | 25 | 8.9 | 3.5455 | 26.8182 | 26.8181 | 1
Fe3​O4​@AMCA-MIL-53(Al) | 197.8 | 0.0277 | 1.85 | 0.8 | 298 | 2.0217 | 25 | 8.9 | 1.6017 | 29.2479 | 29.2479 | 1
Fe3​O4​@AMCA-MIL-53(Al) | 197.8 | 0.0277 | 1.85 | 0.8 | 298 | 2.514 | 25 | 8.9 | 0.5306 | 30.5868 | 30.5867 | 1
Fe₃O₄@AMCA-MIL53(Al) | 197.8 | 0.0277 | 1.85 | 0.8 | 298 | 4 | 44.5811 | 8.9 | 24.0096 | 25.7143 | 25.7143 | 1
Fe₃O₄@AMCA-MIL53(Al) | 197.8 | 0.0277 | 1.85 | 0.8 | 298 | 4 | 89.439 | 8.9 | 49.8199 | 49.5238 | 49.5238 | 1
Fe₃O₄@AMCA-MIL53(Al) | 197.8 | 0.0277 | 1.85 | 0.8 | 298 | 4 | 132.9348 | 8.9 | 75.03 | 72.381 | 72.381 | 1
Fe₃O₄@AMCA-MIL53(Al) | 197.8 | 0.0277 | 1.85 | 0.8 | 298 | 4 | 176.1072 | 8.9 | 101.4406 | 93.3333 | 93.3333 | 1
Fe₃O₄@AMCA-MIL53(Al) | 197.8 | 0.0277 | 1.85 | 0.8 | 298 | 4 | 250.2505 | 8.9 | 150.06 | 125.2381 | 125.2381 | 1
Fe₃O₄@AMCA-MIL53(Al) | 197.8 | 0.0277 | 1.85 | 0.8 | 298 | 4 | 328.8035 | 8.9 | 199.2797 | 161.9048 | 161.9047 | 1
Fe₃O₄@AMCA-MIL53(Al) | 197.8 | 0.0277 | 1.85 | 0.8 | 298 | 4 | 470.2441 | 8.9 | 300.7203 | 211.9048 | 211.9047 | 1
Fe₃O₄@AMCA-MIL53(Al) | 197.8 | 0.0277 | 1.85 | 0.8 | 298 | 4 | 602.0456 | 8.9 | 399.7599 | 252.8571 | 252.8571 | 1
Fe₃O₄@AMCA-MIL53(Al) | 197.8 | 0.0277 | 1.85 | 0.8 | 308 | 4 | 46.1625 | 8.9 | 25.2101 | 26.1905 | 26.1905 | 1
Fe₃O₄@AMCA-MIL53(Al) | 197.8 | 0.0277 | 1.85 | 0.8 | 308 | 4 | 91.1245 | 8.9 | 49.2197 | 52.381 | 52.381 | 1
Fe₃O₄@AMCA-MIL53(Al) | 197.8 | 0.0277 | 1.85 | 0.8 | 308 | 4 | 132.1152 | 8.9 | 73.8295 | 72.8571 | 72.8571 | 1
Fe₃O₄@AMCA-MIL53(Al) | 197.8 | 0.0277 | 1.85 | 0.8 | 308 | 4 | 178.3353 | 8.9 | 100.2401 | 97.619 | 97.619 | 1
Fe₃O₄@AMCA-MIL53(Al) | 197.8 | 0.0277 | 1.85 | 0.8 | 308 | 4 | 260.3746 | 8.9 | 150.6603 | 137.1429 | 137.1429 | 1
Fe₃O₄@AMCA-MIL53(Al) | 197.8 | 0.0277 | 1.85 | 0.8 | 308 | 4 | 337.1269 | 8.9 | 198.0793 | 173.8095 | 173.8096 | 1
Fe₃O₄@AMCA-MIL53(Al) | 197.8 | 0.0277 | 1.85 | 0.8 | 308 | 4 | 473.9384 | 8.9 | 298.3193 | 219.5238 | 219.5238 | 1
Fe₃O₄@AMCA-MIL53(Al) | 197.8 | 0.0277 | 1.85 | 0.8 | 308 | 4 | 612.3313 | 8.9 | 399.7599 | 265.7143 | 265.7142 | 1
Fe₃O₄@AMCA-MIL53(Al) | 197.8 | 0.0277 | 1.85 | 0.8 | 318 | 4 | 46.9244 | 8.9 | 25.2101 | 27.1428 | 27.1429 | 1
Fe₃O₄@AMCA-MIL53(Al) | 197.8 | 0.0277 | 1.85 | 0.8 | 318 | 4 | 94.449 | 8.9 | 51.0205 | 54.2857 | 54.2857 | 1
Fe₃O₄@AMCA-MIL53(Al) | 197.8 | 0.0277 | 1.85 | 0.8 | 318 | 4 | 136.4098 | 8.9 | 72.0288 | 80.4762 | 80.4762 | 1
Fe₃O₄@AMCA-MIL53(Al) | 197.8 | 0.0277 | 1.85 | 0.8 | 318 | 4 | 180.3441 | 8.9 | 98.4394 | 102.381 | 102.3809 | 1
Fe₃O₄@AMCA-MIL53(Al) | 197.8 | 0.0277 | 1.85 | 0.8 | 318 | 4 | 266.7355 | 8.9 | 148.2593 | 148.0952 | 148.0952 | 1
Fe₃O₄@AMCA-MIL53(Al) | 197.8 | 0.0277 | 1.85 | 0.8 | 318 | 4 | 345.0228 | 8.9 | 199.8799 | 181.4286 | 181.4286 | 1
Fe₃O₄@AMCA-MIL53(Al) | 197.8 | 0.0277 | 1.85 | 0.8 | 318 | 4 | 485.7479 | 8.9 | 298.3193 | 234.2857 | 234.2857 | 1
Fe₃O₄@AMCA-MIL53(Al) | 197.8 | 0.0277 | 1.85 | 0.8 | 318 | 4 | 621.5318 | 8.9 | 400.9604 | 275.7143 | 275.7143 | 1
Fe-BDC MOF | 46.02 | 0.076 |  | 0.5 | 303.0067 | 6 | 1 |  | 0.35165 | 1.2967 | 1.2967 | 1 | https://doi.org/10.1016/j.molliq.2019.04.012
Fe-BDC MOF | 46.02 | 0.076 |  | 0.5 | 308.0178 | 6 | 1 |  | 0.29513 | 1.4097 | 1.4097 | 1
Fe-BDC MOF | 46.02 | 0.076 |  | 0.5 | 313.029 | 6 | 1 |  | 0.21743 | 1.5651 | 1.5651 | 1
Fe-BDC MOF | 46.02 | 0.076 |  | 0.5 | 318.0122 | 6 | 1 |  | 0.14678 | 1.7064 | 1.7064 | 1
Fe-BDC MOF | 46.02 | 0.076 |  | 0.5 | 323.0234 | 6 | 1 |  | 0.11146 | 1.7771 | 1.7771 | 1
Fe-BDC MOF | 46.02 | 0.076 |  | 0.5 | 302.9788 | 6 | 2 |  | 0.31319 | 3.3736 | 3.3736 | 1
Fe-BDC MOF | 46.02 | 0.076 |  | 0.5 | 308.0178 | 6 | 2 |  | 0.25667 | 3.4867 | 3.4867 | 1
Fe-BDC MOF | 46.02 | 0.076 |  | 0.5 | 313.0011 | 6 | 2 |  | 0.16484 | 3.6703 | 3.6703 | 1
Fe-BDC MOF | 46.02 | 0.076 |  | 0.5 | 318.0401 | 6 | 2 |  | 0.13658 | 3.7268 | 3.7268 | 1
Fe-BDC MOF | 46.02 | 0.076 |  | 0.5 | 323.0512 | 6 | 2 |  | 0.087127 | 3.8257 | 3.8257 | 1
Fe-BDC MOF | 46.02 | 0.076 |  | 0.5 | 302.951 | 6 | 3 |  | 0.23234 | 5.5353 | 5.5353 | 1
Fe-BDC MOF | 46.02 | 0.076 |  | 0.5 | 308.0457 | 6 | 3 |  | 0.18995 | 5.6201 | 5.6201 | 1
Fe-BDC MOF | 46.02 | 0.076 |  | 0.5 | 313.0568 | 6 | 3 |  | 0.15463 | 5.6907 | 5.6907 | 1
Fe-BDC MOF | 46.02 | 0.076 |  | 0.5 | 318.0122 | 6 | 3 |  | 0.10518 | 5.7896 | 5.7896 | 1
Fe-BDC MOF | 46.02 | 0.076 |  | 0.5 | 323.0234 | 6 | 3 |  | 0.069859 | 5.8603 | 5.8603 | 1
Fe-BDC MOF | 46.02 | 0.076 |  | 0.5 | 303.0067 | 24 | 5 |  | 0.18367 | 9.6327 | 9.6327 | 1
Fe-BDC MOF | 46.02 | 0.076 |  | 0.5 | 308.0178 | 24 | 5 |  | 0.16954 | 9.6609 | 9.6609 | 1
Fe-BDC MOF | 46.02 | 0.076 |  | 0.5 | 313.0011 | 24 | 5 |  | 0.11303 | 9.7739 | 9.7739 | 1
Fe-BDC MOF | 46.02 | 0.076 |  | 0.5 | 318.0401 | 24 | 5 |  | 0.10597 | 9.7881 | 9.7881 | 1
Fe-BDC MOF | 46.02 | 0.076 |  | 0.5 | 322.9677 | 24 | 5 |  | 0.098901 | 9.8022 | 9.8022 | 1
Fe-BDC MOF | 46.02 | 0.076 |  | 0.5 | 303 | 24 | 1.0014 |  | 0.20674 | 1.5894 | 1.5894 | 1
Fe-BDC MOF | 46.02 | 0.076 |  | 0.5 | 303 | 24 | 1.9945 |  | 0.37122 | 3.2466 | 3.2466 | 1
Fe-BDC MOF | 46.02 | 0.076 |  | 0.5 | 303 | 24 | 3.0052 |  | 0.4904 | 5.0297 | 5.0297 | 1
Fe-BDC MOF | 46.02 | 0.076 |  | 0.5 | 303 | 24 | 3.9817 |  | 0.56902 | 6.8253 | 6.8253 | 1
Fe-BDC MOF | 46.02 | 0.076 |  | 0.5 | 303 | 24 | 4.9865 |  | 0.67717 | 8.6186 | 8.6186 | 1
MOF-Fe | 447.59 | 0.3652 | 3.2641 | 0.2 | 298 | 15 | 20 | 2.9965 | 19.2401 | 3.7997 | 3.7997 | 1 | https://doi.org/10.1016/j.jscs.2020.09.006
MOF-Fe | 447.59 | 0.3652 | 3.2641 | 0.2 | 298 | 15 | 20 | 4.0035 | 15.5753 | 22.1235 | 22.1235 | 1
MOF-Fe | 447.59 | 0.3652 | 3.2641 | 0.2 | 298 | 15 | 20 | 5.021 | 12.5322 | 37.3389 | 37.3389 | 1
MOF-Fe | 447.59 | 0.3652 | 3.2641 | 0.2 | 298 | 15 | 20 | 6.0175 | 12.1068 | 39.4658 | 39.4658 | 1
MOF-Fe | 447.59 | 0.3652 | 3.2641 | 0.2 | 298 | 15 | 20 | 7.0245 | 11.0598 | 44.7012 | 44.7012 | 1
MOF-Fe | 447.59 | 0.3652 | 3.2641 | 0.2 | 298 | 15 | 20 | 8 | 10.3726 | 48.1369 | 48.1369 | 1
MOF-Fe | 447.59 | 0.3652 | 3.2641 | 0.2 | 298 | 15 | 20 | 9.007 | 9.5546 | 52.227 | 52.227 | 1
MOF-Fe | 447.59 | 0.3652 | 3.2641 | 0.2 | 298 | 15 | 20 | 10.0035 | 9.1619 | 54.1903 | 54.1903 | 1
Amine-MOF-FE | 16.329 | 0.0729 | 18.63 | 0.2 | 298 | 10 | 20 | 3.007 | 16.0334 | 19.8331 | 19.8331 | 1
Amine-MOF-FE | 16.329 | 0.0729 | 18.63 | 0.2 | 298 | 10 | 20 | 4.0035 | 6.7406 | 66.2972 | 66.2972 | 1
Amine-MOF-FE | 16.329 | 0.0729 | 18.63 | 0.2 | 298 | 10 | 20 | 5 | 5.628 | 71.8598 | 71.8598 | 1
Amine-MOF-FE | 16.329 | 0.0729 | 18.63 | 0.2 | 298 | 10 | 20 | 6.0175 | 3.1412 | 84.2938 | 84.2938 | 1
Amine-MOF-FE | 16.329 | 0.0729 | 18.63 | 0.2 | 298 | 10 | 20 | 7.014 | 2.9776 | 85.1119 | 85.1119 | 1
Amine-MOF-FE | 16.329 | 0.0729 | 18.63 | 0.2 | 298 | 10 | 20 | 7.9895 | 3.0431 | 84.7846 | 84.7846 | 1
Amine-MOF-FE | 16.329 | 0.0729 | 18.63 | 0.2 | 298 | 10 | 20 | 9.007 | 2.8467 | 85.7663 | 85.7663 | 1
Amine-MOF-FE | 16.329 | 0.0729 | 18.63 | 0.2 | 298 | 10 | 20 | 10.0245 | 2.1923 | 89.0384 | 89.0384 | 1
MOF-Fe | 447.59 | 0.3652 | 3.2641 | 0.2 | 298 | 0.90231 | 25 | 9 | 18.593 | 32.035 | 32.035 | 1
MOF-Fe | 447.59 | 0.3652 | 3.2641 | 0.2 | 298 | 2.1054 | 25 | 9 | 17.5183 | 37.4086 | 37.4085 | 1
MOF-Fe | 447.59 | 0.3652 | 3.2641 | 0.2 | 298 | 3.0745 | 25 | 9 | 17.3529 | 38.2353 | 38.2355 | 0.99999
MOF-Fe | 447.59 | 0.3652 | 3.2641 | 0.2 | 298 | 3.9769 | 25 | 9 | 15.9062 | 45.469 | 45.469 | 1
MOF-Fe | 447.59 | 0.3652 | 3.2641 | 0.2 | 298 | 5.0463 | 25 | 9 | 15.1622 | 49.1892 | 49.189 | 1
MOF-Fe | 447.59 | 0.3652 | 3.2641 | 0.2 | 298 | 6.0488 | 25 | 9 | 14.6248 | 51.876 | 51.876 | 1
MOF-Fe | 447.59 | 0.3652 | 3.2641 | 0.2 | 298 | 8.0206 | 25 | 9 | 14.5835 | 52.0827 | 52.0825 | 1
MOF-Fe | 447.59 | 0.3652 | 3.2641 | 0.2 | 298 | 10.0925 | 25 | 9 | 14.5421 | 52.2893 | 52.2895 | 1
MOF-Fe | 447.59 | 0.3652 | 3.2641 | 0.2 | 298 | 12.1311 | 25 | 9 | 13.5914 | 57.0429 | 57.043 | 1
MOF-Fe | 447.59 | 0.3652 | 3.2641 | 0.2 | 298 | 15.0051 | 25 | 9 | 12.5994 | 62.0032 | 62.003 | 1
MOF-Fe | 447.59 | 0.3652 | 3.2641 | 0.2 | 298 | 18.0797 | 25 | 9 | 12.558 | 62.2099 | 62.21 | 1
MOF-Fe | 447.59 | 0.3652 | 3.2641 | 0.2 | 298 | 24.1285 | 25 | 9 | 11.8967 | 65.5167 | 65.5165 | 1
Amine-MOF-FE | 16.329 | 0.0729 | 18.63 | 0.2 | 298 | 1.0026 | 25 | 9 | 9.6232 | 76.8839 | 76.884 | 1
Amine-MOF-FE | 16.329 | 0.0729 | 18.63 | 0.2 | 298 | 2.0051 | 25 | 9 | 8.7965 | 81.0175 | 81.0175 | 1
Amine-MOF-FE | 16.329 | 0.0729 | 18.63 | 0.2 | 298 | 3.0411 | 25 | 9 | 7.3911 | 88.0445 | 88.0445 | 1
Amine-MOF-FE | 16.329 | 0.0729 | 18.63 | 0.2 | 298 | 4.0103 | 25 | 9 | 7.1844 | 89.0779 | 89.078 | 1
Amine-MOF-FE | 16.329 | 0.0729 | 18.63 | 0.2 | 298 | 5.0129 | 25 | 9 | 6.9364 | 90.318 | 90.318 | 1
Amine-MOF-FE | 16.329 | 0.0729 | 18.63 | 0.2 | 298 | 6.0823 | 25 | 9 | 6.8537 | 90.7313 | 90.7315 | 1
Amine-MOF-FE | 16.329 | 0.0729 | 18.63 | 0.2 | 298 | 7.9537 | 25 | 9 | 6.7711 | 91.1447 | 91.1445 | 1
Amine-MOF-FE | 16.329 | 0.0729 | 18.63 | 0.2 | 298 | 10.0591 | 25 | 9 | 5.2417 | 98.7917 | 98.7915 | 1
Amine-MOF-FE | 16.329 | 0.0729 | 18.63 | 0.2 | 298 | 12.1311 | 25 | 9 | 5.0763 | 99.6184 | 99.6185 | 1
Amine-MOF-FE | 16.329 | 0.0729 | 18.63 | 0.2 | 298 | 15.1388 | 25 | 9 | 4.8696 | 100.6518 | 100.652 | 1
Amine-MOF-FE | 16.329 | 0.0729 | 18.63 | 0.2 | 298 | 17.9126 | 25 | 9 | 4.7043 | 101.4785 | 101.4785 | 1
Amine-MOF-FE | 16.329 | 0.0729 | 18.63 | 0.2 | 298 | 24.1285 | 25 | 9 | 4.3736 | 103.1319 | 103.132 | 1
MOF-Fe | 447.59 | 0.3652 | 3.2641 | 0.2 | 298 | 24 | 20 | 9 | 5.14 | 74.6815 | 74.3 | 1.0051
MOF-Fe | 447.59 | 0.3652 | 3.2641 | 0.4 | 298 | 24 | 20 | 9 | 0.8 | 48.0892 | 48 | 1.0019
MOF-Fe | 448.59 | 0.3652 | 3.2641 | 0.6 | 298 | 24 | 20 | 9 | 0.2 | 32.9618 | 33 | 0.99884
MOF-Fe | 448.59 | 0.3652 | 3.2641 | 0.8 | 298 | 24 | 20 | 9 | 0 | 25.7962 | 25 | 1.0318
MOF-Fe | 447.59 | 0.3652 | 3.2641 | 1 | 298 | 24 | 20 | 9 | 0 | 20.8599 | 20 | 1.043
Amine-MOF-FE | 16.329 | 0.0729 | 18.63 | 0.2 | 298 | 24 | 20 | 9 | 2.9 | 85.828 | 85.5 | 1.0038
Amine-MOF-FE | 16.329 | 0.0729 | 18.63 | 0.4 | 298 | 24 | 20 | 9 | 0.04 | 48.8854 | 49.9 | 0.97967
Amine-MOF-FE | 16.329 | 0.0729 | 18.63 | 0.6 | 298 | 24 | 20 | 9 | 0.02 | 32.9618 | 33.3 | 0.98984
Amine-MOF-FE | 16.329 | 0.0729 | 18.63 | 0.8 | 298 | 24 | 20 | 9 | 0 | 24.2038 | 25 | 0.96815
MOF-Fe | 447.59 | 0.3652 | 3.2641 | 0.8 | 298 | 24 | 20 | 9 | 0.95716 | 23.1222 | 23.8035 | 0.97138
MOF-Fe | 447.59 | 0.3652 | 3.2641 | 0.8 | 298 | 24 | 50 | 9 | 7.9838 | 52.6623 | 52.5202 | 1.0027
MOF-Fe | 447.59 | 0.3652 | 3.2641 | 0.8 | 298 | 24 | 100 | 9 | 25.9514 | 94.5129 | 92.5607 | 1.0211
MOF-Fe | 447.59 | 0.3652 | 3.2641 | 0.8 | 298 | 24 | 150 | 9 | 50.3271 | 122.5678 | 124.5912 | 0.98376
MOF-Fe | 447.59 | 0.3652 | 3.2641 | 0.8 | 298 | 24 | 200 | 9 | 100.3847 | 130.797 | 124.5191 | 1.0504
Amine-MOF-FE | 16.329 | 0.0729 | 18.63 | 0.4 | 298 | 24 | 20 | 9 | 1.9693 | 43.7716 | 45.0768 | 0.97105
Amine-MOF-FE | 16.329 | 0.0729 | 18.63 | 0.4 | 298 | 24 | 50 | 9 | 3.8826 | 111.876 | 115.2934 | 0.97036
Amine-MOF-FE | 16.329 | 0.0729 | 18.63 | 0.4 | 298 | 24 | 100 | 9 | 22.645 | 185.7938 | 193.3874 | 0.96073
Amine-MOF-FE | 16.329 | 0.0729 | 18.63 | 0.4 | 298 | 24 | 150 | 9 | 68.6383 | 205.6317 | 203.4042 | 1.011
Amine-MOF-FE | 16.329 | 0.0729 | 18.63 | 0.4 | 298 | 24 | 200 | 9 | 89.7795 | 293.2891 | 275.5513 | 1.0644
ZIF-8 | 1007.4 |  | 0.34 | 0.5 | 293 | 0.5 | 5.9797 | 7 | 1.003 | 9.9535 | 9.9535 | 1 | https://doi.org/10.1039/C6RA23870J
ZIF-8 | 1007.4 |  | 0.34 | 0.5 | 293 | 0.5 | 9.5858 | 7 | 1.5276 | 16.1164 | 16.1164 | 1
ZIF-8 | 1007.4 |  | 0.34 | 0.5 | 293 | 0.5 | 11.2144 | 7 | 2.0851 | 18.2587 | 18.2587 | 1
ZIF-8 | 1007.4 |  | 0.34 | 0.5 | 293 | 0.5 | 12.6609 | 7 | 2.6117 | 20.0984 | 20.0984 | 1
ZIF-8 | 1007.4 |  | 0.34 | 0.5 | 293 | 0.5 | 17.8928 | 7 | 5.6931 | 24.3994 | 24.3994 | 1
ZIF-8 | 1007.4 |  | 0.34 | 0.5 | 293 | 0.5 | 20.1783 | 7 | 6.8008 | 26.755 | 26.755 | 1
CCB-MOF | 52.36 |  | 23.31 | 0.6 | 298 | 1 | 9.4063 | 7 | 0.19847 | 15.3464 | 15.3464 | 1 | https://doi.org/10.1016/j.molliq.2025.128669
CCB-MOF | 52.36 |  | 23.31 | 0.6 | 298 | 1 | 19.1231 | 7 | 0.36641 | 31.2611 | 31.2611 | 1
CCB-MOF | 52.36 |  | 23.31 | 0.6 | 298 | 1 | 29.1835 | 7 | 0.36641 | 48.0284 | 48.0284 | 1
CCB-MOF | 52.36 |  | 23.31 | 0.6 | 298 | 1 | 39.2589 | 7 | 1.4046 | 63.0906 | 63.0906 | 1
CCB-MOF | 52.36 |  | 23.31 | 0.6 | 298 | 1 | 49.0467 | 7 | 3.0076 | 76.7318 | 76.7318 | 1
CCB-MOF | 52.36 |  | 23.31 | 0.6 | 298 | 1 | 59.163 | 7 | 3.4046 | 92.9307 | 92.9307 | 1
CCB-MOF | 52.36 |  | 23.31 | 0.6 | 298 | 1 | 69.5718 | 7 | 4.9466 | 107.7087 | 107.7087 | 1
CCB-MOF | 52.36 |  | 23.31 | 0.6 | 298 | 1 | 79.3342 | 7 | 6.1832 | 121.9183 | 121.9183 | 1
CCB-MOF | 52.36 |  | 23.31 | 0.6 | 298 | 1 | 89.4759 | 7 | 6.9466 | 137.5488 | 137.5488 | 1
CCB-MOF | 52.36 |  | 23.31 | 0.6 | 298 | 1 | 99.0779 | 7 | 8.5344 | 150.9059 | 150.9059 | 1
CCB-MOF | 52.36 |  | 23.31 | 0.6 | 298 | 1 | 5.7182 | 7 | 0.39578 | 8.8707 | 8.8707 | 1
CCB-MOF | 52.36 |  | 23.31 | 0.6 | 298 | 1 | 5.4735 | 7 | 0.42903 | 8.4075 | 8.4075 | 1
CCB-MOF | 52.36 |  | 23.31 | 0.6 | 298 | 1 | 5.2841 | 7 | 0.44782 | 8.0605 | 8.0605 | 1
CCB-MOF | 52.36 |  | 23.31 | 0.6 | 298 | 1 | 5.0466 | 7 | 0.49784 | 7.5812 | 7.5812 | 1
CCB-MOF | 52.36 |  | 23.31 | 0.6 | 298 | 1 | 4.8715 | 7 | 0.58501 | 7.1441 | 7.1441 | 1
CCB-MOF | 52.36 |  | 23.31 | 0.6 | 298 | 1 | 4.6099 | 7 | 0.61681 | 6.6552 | 6.6552 | 1
CCB-MOF | 52.36 |  | 23.31 | 0.6 | 298 | 1 | 4.5136 | 7 | 0.87126 | 6.0705 | 6.0705 | 1
CCB-MOF | 52.36 |  | 23.31 | 0.6 | 298 | 1 | 4.7889 | 7 | 1.5171 | 5.453 | 5.453 | 1
CCB-MOF | 52.36 |  | 23.31 | 0.6 | 298 | 1 | 4.2602 | 7 | 1.5171 | 4.5719 | 4.5719 | 1
CCB-MOF | 52.36 |  | 23.31 | 0.6 | 298 | 1 | 3.9554 | 7 | 1.9131 | 3.4038 | 3.4038 | 1
MIL-88B(Fe) | 28.37 | 0.248 | 6.20 | 1 | 298 | 2 | 5 | 3.0231 | 3.6653 | 1.3347 | 1.3347 | 1 | https://doi.org/10.3390/chemistry6020015
MIL-88B(Fe) | 28.37 | 0.248 | 6.20 | 1 | 298 | 2 | 5 | 4.9971 | 2.8258 | 2.1742 | 2.1742 | 1
MIL-88B(Fe) | 28.37 | 0.248 | 6.20 | 1 | 298 | 2 | 5 | 7.0432 | 1.7253 | 3.2747 | 3.2747 | 1
MIL-88B(Fe) | 28.37 | 0.248 | 6.20 | 1 | 298 | 2 | 5 | 9.0173 | 0.84036 | 4.1596 | 4.1596 | 1
MIL-88B(Fe) | 28.37 | 0.248 | 6.20 | 1 | 298 | 2 | 5 | 12 | 1.7083 | 3.2917 | 3.2917 | 1
MIL-88B(Fe) | 28.37 | 0.248 | 6.20 | 1 | 298 | 3 | 5.5451 | 9 | 0.11875 | 5.4263 | 5.4263 | 1
MIL-88B(Fe) | 28.37 | 0.248 | 6.20 | 1 | 298 | 3 | 11.6053 | 9 | 0.2875 | 11.3178 | 11.3178 | 1
MIL-88B(Fe) | 28.37 | 0.248 | 6.20 | 1 | 298 | 3 | 17.2415 | 9 | 0.9625 | 16.279 | 16.279 | 1
MIL-88B(Fe) | 28.37 | 0.248 | 6.20 | 1 | 298 | 3 | 63.1246 | 9 | 4.675 | 58.4496 | 58.4496 | 1
MIL-88B(Fe) | 28.37 | 0.248 | 6.20 | 1 | 298 | 3 | 197.9655 | 9 | 35.95 | 162.0155 | 162.0155 | 1
Ni-Co-MOF@MAC | 292.15 | 0.4292 | 5.876 | 1 | 298 | 1 | 50 | 1.9974 | 10.8856 | 39.1144 | 39.1144 | 1 | https://doi.org/10.1002/wer.1481
Ni-Co-MOF@MAC | 292.15 | 0.4292 | 5.876 | 1 | 298 | 1 | 50 | 3.9488 | 9.8511 | 40.1489 | 40.1489 | 1
Ni-Co-MOF@MAC | 292.15 | 0.4292 | 5.876 | 1 | 298 | 1 | 50 | 6.0077 | 6.9357 | 43.0643 | 43.0643 | 1
Ni-Co-MOF@MAC | 292.15 | 0.4292 | 5.876 | 1 | 298 | 1 | 50 | 8.0359 | 6.1834 | 43.8166 | 43.8166 | 1
Ni-Co-MOF@MAC | 292.15 | 0.4292 | 5.876 | 1 | 298 | 1 | 50 | 10.0179 | 5.5486 | 44.4514 | 44.4514 | 1
Ni-Co-Cu-MOF@MAC | 292.27 | 0.4304 | 5.8906 | 1 | 298 | 1 | 50 | 1.9667 | 8.2524 | 41.7476 | 41.7476 | 1
Ni-Co-Cu-MOF@MAC | 292.27 | 0.4304 | 5.8906 | 1 | 298 | 1 | 50 | 3.9949 | 7.9937 | 42.0063 | 42.0063 | 1
Ni-Co-Cu-MOF@MAC | 292.27 | 0.4304 | 5.8906 | 1 | 298 | 1 | 50 | 6.0845 | 7.1473 | 42.8527 | 42.8527 | 1
Ni-Co-Cu-MOF@MAC | 292.27 | 0.4304 | 5.8906 | 1 | 298 | 1 | 50 | 7.9898 | 5.8777 | 44.1223 | 44.1223 | 1
Ni-Co-Cu-MOF@MAC | 292.27 | 0.4304 | 5.8906 | 1 | 298 | 1 | 50 | 10.0179 | 5.384 | 44.616 | 44.616 | 1
Ni-Co-MOF@MAC | 292.15 | 0.4292 | 5.876 | 1 | 298 | 3 | 9.8521 | 6 | 0.92783 | 8.9243 | 8.9243 | 1
Ni-Co-MOF@MAC | 292.15 | 0.4292 | 5.876 | 1 | 298 | 3 | 30.2025 | 6 | 5.9794 | 24.2231 | 24.2231 | 1
Ni-Co-MOF@MAC | 292.15 | 0.4292 | 5.876 | 1 | 298 | 3 | 67.9016 | 6 | 23.9175 | 43.9841 | 43.9841 | 1
Ni-Co-MOF@MAC | 292.15 | 0.4292 | 5.876 | 1 | 298 | 3 | 112.9659 | 6 | 54.6392 | 58.3267 | 58.3267 | 1
Ni-Co-Cu-MOF@MAC | 292.27 | 0.4304 | 5.8906 | 1 | 298 | 3 | 17.0986 | 6 | 0.20619 | 16.8924 | 16.8924 | 1
Ni-Co-Cu-MOF@MAC | 292.27 | 0.4304 | 5.8906 | 1 | 298 | 3 | 43.4678 | 6 | 2.9897 | 40.4781 | 40.4781 | 1
Ni-Co-Cu-MOF@MAC | 292.27 | 0.4304 | 5.8906 | 1 | 298 | 3 | 76.3782 | 6 | 14.2268 | 62.1514 | 62.1514 | 1
Ni-Co-Cu-MOF@MAC | 292.27 | 0.4304 | 5.8906 | 1 | 298 | 3 | 103.1277 | 6 | 34.1237 | 69.004 | 69.004 | 1
Ni₈–NiL₁ | 880.8 | 0.193 | 0.93 | 0.2 | 298 | 36 | 150.0368 | 7 | 1.7884 | 741.242 | 741.242 | 1 | https://doi.org/10.1039/d3nj03052k
Ni₈–NiL₁ | 880.8 | 0.193 | 0.93 | 0.2 | 298 | 36 | 249.4676 | 7 | 84.0536 | 827.0701 | 827.0701 | 1
Ni₈–NiL₁ | 880.8 | 0.193 | 0.93 | 0.2 | 298 | 36 | 300.6408 | 7 | 128.3159 | 861.6242 | 861.6242 | 1
Ni₈–NiL₁ | 880.8 | 0.193 | 0.93 | 0.2 | 298 | 36 | 349.031 | 7 | 173.9195 | 875.5573 | 875.5573 | 1
Ni₈–NiL₁ | 880.8 | 0.193 | 0.93 | 0.2 | 298 | 36 | 449.3955 | 7 | 271.386 | 890.0478 | 890.0478 | 1
Ni₈–NiL₁ | 880.8 | 0.193 | 0.93 | 0.2 | 298 | 36 | 175.494 | 7 | 17.4367 | 790.2866 | 790.2866 | 1
Ni₈–CuL₁ | 907.8 | 0.183 | 0.87 | 0.2 | 298 | 36 | 149.4758 | 7 | 0.44709 | 745.1433 | 745.1433 | 1
Ni₈–CuL₁ | 907.8 | 0.183 | 0.87 | 0.2 | 298 | 36 | 175.9374 | 7 | 16.5425 | 796.9745 | 796.9745 | 1
Ni₈–CuL₁ | 907.8 | 0.183 | 0.87 | 0.2 | 298 | 36 | 247.6731 | 7 | 80.0298 | 838.2166 | 838.2166 | 1
Ni₈–CuL₁ | 907.8 | 0.183 | 0.87 | 0.2 | 298 | 36 | 299.4073 | 7 | 125.6334 | 868.8694 | 868.8694 | 1
Ni₈–CuL₁ | 907.8 | 0.183 | 0.87 | 0.2 | 298 | 36 | 350.9246 | 7 | 173.4724 | 887.2611 | 887.2611 | 1
Ni₈–CuL₁ | 907.8 | 0.183 | 0.87 | 0.2 | 298 | 36 | 449.6209 | 7 | 272.2801 | 886.7038 | 886.7038 | 1
Ni₈–CuL₂ | 908.6 | 0.384 | 1.01 | 0.2 | 298 | 36 | 225.8535 | 7 | 49.6274 | 881.1306 | 881.1306 | 1
Ni₈–CuL₂ | 908.6 | 0.384 | 1.01 | 0.2 | 298 | 36 | 275.3423 | 7 | 89.4188 | 929.6178 | 929.6178 | 1
Ni₈–CuL₂ | 908.6 | 0.384 | 1.01 | 0.2 | 298 | 36 | 350.2028 | 7 | 154.2474 | 979.7771 | 979.7771 | 1
Ni₈–CuL₂ | 908.6 | 0.384 | 1.01 | 0.2 | 298 | 36 | 400.0346 | 7 | 197.1684 | 1014.3312 | 1014.3312 | 1
Ni₈–CuL₂ | 908.6 | 0.384 | 1.01 | 0.2 | 298 | 36 | 452.0176 | 7 | 252.1609 | 999.2834 | 999.2834 | 1
Ni₈–CuL₂ | 908.6 | 0.384 | 1.01 | 0.2 | 298 | 36 | 499.0752 | 7 | 299.5529 | 997.6115 | 997.6115 | 1
PCN-220 | 2336 |  | 3.2 | 1 | 298 | 1 | 397.9206 | 9 | 14.4511 | 383.4695 | 383.4695 | 1 | https://doi.org/10.1039/c7ra01647f
PCN-220 | 2336 |  | 3.2 | 1 | 298 | 1 | 500.0449 | 9 | 25.4945 | 474.5504 | 474.5504 | 1
PCN-220 | 2336 |  | 3.2 | 1 | 298 | 1 | 601.3109 | 9 | 40.2611 | 561.0498 | 561.0498 | 1
PCN-220 | 2336 |  | 3.2 | 1 | 298 | 1 | 700.1888 | 9 | 49.0994 | 651.0894 | 651.0894 | 1
PCN-220 | 2336 |  | 3.2 | 1 | 298 | 1 | 800.0268 | 9 | 84.2549 | 715.7719 | 715.7719 | 1
PCN-220 | 2336 |  | 3.2 | 1 | 298 | 1 | 896.8383 | 9 | 138.6992 | 758.1391 | 758.1391 | 1
PCN-220 | 2336 |  | 3.2 | 1 | 298 | 1 | 1000.5507 | 9 | 175.5094 | 825.0413 | 825.0413 | 1
PCN-220 | 2336 |  | 3.2 | 1 | 308 | 1 | 397.7219 | 9 | 14.2524 | 383.4695 | 383.4695 | 1
PCN-220 | 2336 |  | 3.2 | 1 | 308 | 1 | 497.6824 | 9 | 26.3316 | 471.3508 | 471.3508 | 1
PCN-220 | 2336 |  | 3.2 | 1 | 308 | 1 | 598.3335 | 9 | 42.9484 | 555.3851 | 555.3851 | 1
PCN-220 | 2336 |  | 3.2 | 1 | 308 | 1 | 700.966 | 9 | 55.3594 | 645.6066 | 645.6066 | 1
PCN-220 | 2336 |  | 3.2 | 1 | 308 | 1 | 800.0892 | 9 | 96.3216 | 703.7676 | 703.7676 | 1
PCN-220 | 2336 |  | 3.2 | 1 | 308 | 1 | 901.6677 | 9 | 163.7698 | 737.8979 | 737.8979 | 1
PCN-220 | 2336 |  | 3.2 | 1 | 308 | 1 | 1003.0733 | 9 | 186.3622 | 816.7111 | 816.7111 | 1
PCN-220 | 2336 |  | 3.2 | 1 | 318 | 1 | 400.6116 | 9 | 17.1421 | 383.4695 | 383.4695 | 1
PCN-220 | 2336 |  | 3.2 | 1 | 318 | 1 | 498.3395 | 9 | 34.8938 | 463.4457 | 463.4457 | 1
PCN-220 | 2336 |  | 3.2 | 1 | 318 | 1 | 599.1324 | 9 | 48.4242 | 550.7082 | 550.7082 | 1
PCN-220 | 2336 |  | 3.2 | 1 | 318 | 1 | 702.4562 | 9 | 73.0226 | 629.4336 | 629.4336 | 1
PCN-220 | 2336 |  | 3.2 | 1 | 318 | 1 | 802.2725 | 9 | 127.6422 | 674.6304 | 674.6304 | 1
PCN-220 | 2336 |  | 3.2 | 1 | 318 | 1 | 904.7226 | 9 | 175.5094 | 729.2132 | 729.2132 | 1
PCN-220 | 2336 |  | 3.2 | 1 | 318 | 1 | 1004.1143 | 9 | 244.6919 | 759.4224 | 759.4224 | 1
Ce(III)-doped UiO-66 | 1135 |  |  | 0.2 | 298 | 24 | 201.1494 | 7 | 140.2548 | 304.4733 | 304.4733 | 1 | https://doi.org/10.1039/c8dt00217g
Ce(III)-doped UiO-66 | 1135 |  |  | 0.2 | 298 | 24 | 301.7241 | 7 | 141.7834 | 799.7035 | 799.7035 | 1
Ce(III)-doped UiO-66 | 1135 |  |  | 0.2 | 298 | 24 | 400.1437 | 7 | 144.2675 | 1279.381 | 1279.381 | 1
Ce(III)-doped UiO-66 | 1135 |  |  | 0.2 | 298 | 24 | 500.7184 | 7 | 144.8408 | 1779.3884 | 1779.3884 | 1
Ce(III)-doped UiO-66 | 1135 |  |  | 0.2 | 298 | 24 | 19.4688 | 7 | 5.4882 | 69.903 | 69.903 | 1
Ce(III)-doped UiO-66 | 1135 |  |  | 0.2 | 298 | 24 | 49.4527 | 7 | 28.6372 | 104.0777 | 104.0777 | 1
Ce(III)-doped UiO-66 | 1135 |  |  | 0.2 | 298 | 24 | 100.1177 | 7 | 73.7099 | 132.0389 | 132.0389 | 1
Ce(III)-doped UiO-66 | 1135 |  |  | 0.2 | 298 | 24 | 195.8994 | 7 | 169.1809 | 133.5921 | 133.5921 | 1
Ce(III)-doped UiO-66 | 1135 |  |  | 0.2 | 298 | 24 | 303.3016 | 7 | 275.3404 | 139.8059 | 139.8059 | 1
Ce(III)-doped UiO-66 | 1135 |  |  | 0.2 | 298 | 24 | 404.6817 | 7 | 377.3419 | 136.6991 | 136.6991 | 1
Ce(III)-doped UiO-66 | 1135 |  |  | 0.2 | 298 | 24 | 492.5919 | 7 | 465.5628 | 135.1456 | 135.1456 | 1
Cu-BTC | 1189.81 | 0.43 | 2 | 0.4 | 303 | 24 | 9.6318 | 7 | 0.70823 | 22.3089 | 22.3089 | 1 | http://dx.doi.org/10.1080/19443994.2014.988654
Cu-BTC | 1189.81 | 0.43 | 2 | 0.4 | 303 | 24 | 17.9492 | 7 | 2.5605 | 38.4716 | 38.4716 | 1
Cu-BTC | 1189.81 | 0.43 | 2 | 0.4 | 303 | 24 | 36.5638 | 7 | 8.063 | 71.252 | 71.252 | 1
Cu-BTC | 1189.81 | 0.43 | 2 | 0.4 | 303 | 24 | 49.2807 | 7 | 12.5847 | 91.7398 | 91.7398 | 1
Cu-BTC | 1189.81 | 0.43 | 2 | 0.4 | 303 | 24 | 58.1903 | 7 | 17.4879 | 101.7561 | 101.7561 | 1
Cu-BTC | 1189.81 | 0.43 | 2 | 0.4 | 303 | 24 | 68.9142 | 7 | 24.8426 | 110.1789 | 110.1789 | 1
Cu-BTC | 1189.81 | 0.43 | 2 | 0.4 | 303 | 24 | 78.3056 | 7 | 33.2324 | 112.6829 | 112.6829 | 1
Cu-BTC | 1189.81 | 0.43 | 2 | 0.4 | 303 | 24 | 84.6096 | 7 | 38.6259 | 114.9594 | 114.9594 | 1
Cu-BTC | 1189.81 | 0.43 | 2 | 0.4 | 303 | 24 | 90.9658 | 7 | 44.891 | 115.187 | 115.187 | 1
Cu-BTC | 1189.81 | 0.43 | 2 | 0.4 | 313 | 24 | 10.7058 | 7 | 0.87167 | 24.5854 | 24.5854 | 1
Cu-BTC | 1189.81 | 0.43 | 2 | 0.4 | 313 | 24 | 19.4613 | 7 | 2.3426 | 42.7968 | 42.7968 | 1
Cu-BTC | 1189.81 | 0.43 | 2 | 0.4 | 313 | 24 | 29.7415 | 7 | 5.6114 | 60.3252 | 60.3252 | 1
Cu-BTC | 1189.81 | 0.43 | 2 | 0.4 | 313 | 24 | 49.3779 | 7 | 10.4056 | 97.4309 | 97.4309 | 1
Cu-BTC | 1189.81 | 0.43 | 2 | 0.4 | 313 | 24 | 59.6176 | 7 | 15.0908 | 111.3171 | 111.3171 | 1
Cu-BTC | 1189.81 | 0.43 | 2 | 0.4 | 313 | 24 | 70.7757 | 7 | 23.4261 | 118.374 | 118.374 | 1
Cu-BTC | 1189.81 | 0.43 | 2 | 0.4 | 313 | 24 | 80.8941 | 7 | 32.3608 | 121.3333 | 121.3333 | 1
Cu-BTC | 1189.81 | 0.43 | 2 | 0.4 | 313 | 24 | 93.861 | 7 | 45.0545 | 122.0163 | 122.0163 | 1
Cu-BTC | 1189.81 | 0.43 | 2 | 0.4 | 323 | 24 | 11.8351 | 7 | 0.81719 | 27.5447 | 27.5447 | 1
Cu-BTC | 1189.81 | 0.43 | 2 | 0.4 | 323 | 24 | 19.1905 | 7 | 1.5254 | 44.1626 | 44.1626 | 1
Cu-BTC | 1189.81 | 0.43 | 2 | 0.4 | 323 | 24 | 33.3853 | 7 | 5.0666 | 70.7967 | 70.7967 | 1
Cu-BTC | 1189.81 | 0.43 | 2 | 0.4 | 323 | 24 | 49.1273 | 7 | 8.8801 | 100.6179 | 100.6179 | 1
Cu-BTC | 1189.81 | 0.43 | 2 | 0.4 | 323 | 24 | 58.2766 | 7 | 12.7482 | 113.8211 | 113.8211 | 1
Cu-BTC | 1189.81 | 0.43 | 2 | 0.4 | 323 | 24 | 68.9289 | 7 | 19.6671 | 123.1545 | 123.1545 | 1
Cu-BTC | 1189.81 | 0.43 | 2 | 0.4 | 323 | 24 | 79.2503 | 7 | 27.6211 | 129.0732 | 129.0732 | 1
Cu-BTC | 1189.81 | 0.43 | 2 | 0.4 | 323 | 24 | 87.9328 | 7 | 35.5751 | 130.8943 | 130.8943 | 1
Cu-BTC | 1189.81 | 0.43 | 2 | 0.4 | 323 | 24 | 96.1405 | 7 | 43.9649 | 130.439 | 130.439 | 1
Cu-BTC | 1189.81 | 0.43 | 2 | 0.4 | 323 | 24 | 50 | 4 | 26.7742 | 58.0645 | 58.0645 | 1
Cu-BTC | 1189.81 | 0.43 | 2 | 0.4 | 323 | 24 | 50 | 4.9853 | 11.2903 | 96.7742 | 96.7742 | 1
Cu-BTC | 1189.81 | 0.43 | 2 | 0.4 | 323 | 24 | 50 | 6.1716 | 7.4193 | 106.4516 | 106.4516 | 1
Cu-BTC | 1189.81 | 0.43 | 2 | 0.4 | 323 | 24 | 50 | 6.996 | 2.2581 | 119.3548 | 119.3548 | 1
Cu-BTC | 1189.81 | 0.43 | 2 | 0.4 | 323 | 24 | 50 | 7.9477 | 2.6882 | 118.2796 | 118.2796 | 1
Cu-BTC | 1189.81 | 0.43 | 2 | 0.4 | 323 | 24 | 50 | 9 | 2.2581 | 119.3548 | 119.3548 | 1
In-MOF | 67.1 | 0.26 | 3.37 | 1 | 298 | 0.75 | 4.0269 | 7 | 0.20216 | 3.8247 | 3.8247 | 1 | https://doi.org/10.1007/s11164-023-05161-w
In-MOF | 67.1 | 0.26 | 3.37 | 1 | 298 | 0.75 | 6.0348 | 7 | 0.32345 | 5.7113 | 5.7114 | 1
In-MOF | 67.1 | 0.26 | 3.37 | 1 | 298 | 0.75 | 8.0356 | 7 | 0.28302 | 7.7526 | 7.7526 | 1
In-MOF | 67.1 | 0.26 | 3.37 | 1 | 298 | 0.75 | 10.1363 | 7 | 0.40431 | 9.732 | 9.732 | 1
In-MOF | 67.1 | 0.26 | 3.37 | 1 | 298 | 0.75 | 15.0847 | 7 | 0.40431 | 14.6804 | 14.6804 | 1
In-MOF | 67.1 | 0.26 | 3.37 | 1 | 298 | 0.75 | 19.9967 | 7 | 2.7493 | 17.2474 | 17.2474 | 1
In-MOF | 67.1 | 0.26 | 3.37 | 1 | 298 | 0.75 | 25.0031 | 7 | 7.6011 | 17.4021 | 17.402 | 1
In-MOF | 67.1 | 0.26 | 3.37 | 1 | 298 | 0.75 | 30.0095 | 7 | 12.4528 | 17.5567 | 17.5567 | 1
In-MOF | 67.1 | 0.26 | 3.37 | 1 | 298 | 0.75 | 34.897 | 7 | 17.062 | 17.8351 | 17.835 | 1
In-MOF | 67.1 | 0.26 | 3.37 | 1 | 298 | 0.75 | 39.7084 | 7 | 21.8733 | 17.8351 | 17.8351 | 1
In-MOF | 67.1 | 0.26 | 3.37 | 1 | 298 | 0.75 | 44.9147 | 7 | 26.5229 | 18.3918 | 18.3918 | 1
In-MOF | 67.1 | 0.26 | 3.37 | 1 | 298 | 0.75 | 49.9829 | 7 | 31.3747 | 18.6082 | 18.6082 | 1
UiO-66 | 1585.5 | 0.82 | 1.04 | 1 | 298 | 24 | 4.9631 |  | 2.8571 | 2.1059 | 2.1059 | 1 | https://doi.org/10.31258/Jamt.2.2.94-111
UiO-66 | 1585.5 | 0.82 | 1.04 | 1 | 298 | 24 | 14.818 |  | 9.0909 | 5.7271 | 5.7271 | 1
UiO-66 | 1585.5 | 0.82 | 1.04 | 1 | 298 | 24 | 30.066 |  | 19.8701 | 10.1958 | 10.1958 | 1
UiO-66 | 1585.5 | 0.82 | 1.04 | 1 | 298 | 24 | 50.0472 |  | 35.1515 | 14.8957 | 14.8957 | 1
UiO-66-10%Al | 1145.953 | 1.34 | 2.33 | 1 | 298 | 24 | 5.1576 |  | 0.0013529 | 5.1563 | 5.1563 | 1
UiO-66-10%Al | 1145.953 | 1.34 | 2.33 | 1 | 298 | 24 | 15.0034 |  | 0.0033822 | 15 | 15 | 1
UiO-66-10%Al | 1145.953 | 1.34 | 2.33 | 1 | 298 | 24 | 30.1147 |  | 0.19278 | 29.9219 | 29.9219 | 1
UiO-66-10%Al | 1145.953 | 1.34 | 2.33 | 1 | 298 | 24 | 49.7376 |  | 0.51883 | 49.2188 | 49.2188 | 1
UiO-66-30%Al | 769.011 | 0.39 | 1.01 | 1 | 298 | 24 | 4.9765 |  | 0.057804 | 4.9187 | 4.9187 | 1
UiO-66-30%Al | 769.011 | 0.39 | 1.01 | 1 | 298 | 24 | 15.317 |  | 0.52023 | 14.7967 | 14.7967 | 1
UiO-66-30%Al | 769.011 | 0.39 | 1.01 | 1 | 298 | 24 | 29.8872 |  | 9.2775 | 20.6098 | 20.6098 | 1
UiO-66-30%Al | 769.011 | 0.39 | 1.01 | 1 | 298 | 24 | 50.0484 |  | 22.0809 | 27.9675 | 27.9675 | 1
MOF‑199 | 1119.469 | 0.655 |  | 2 | 298 | 1.5 | 6.1884 | 7.5 | 0.7749 | 2.7067 | 2.7067 | 1 | https://doi.org/10.12911/22998993/173209
MOF‑199 | 1119.469 | 0.655 |  | 2 | 298 | 1.5 | 10.2292 | 7.5 | 1.7662 | 4.2315 | 4.2315 | 1
MOF‑199 | 1119.469 | 0.655 |  | 2 | 298 | 1.5 | 12.9627 | 7.5 | 2.5819 | 5.1904 | 5.1904 | 1
MOF‑199 | 1119.469 | 0.655 |  | 2 | 298 | 1.5 | 15.4176 | 7.5 | 3.3953 | 6.0112 | 6.0112 | 1
MOF‑199 | 1119.469 | 0.655 |  | 2 | 298 | 1.5 | 17.2282 | 7.5 | 3.9979 | 6.6151 | 6.6151 | 1
MOF‑199 | 1119.469 | 0.655 |  | 2 | 298 | 1.5 | 18.9546 | 7.5 | 4.762 | 7.0963 | 7.0963 | 1
MOF‑199 | 1119.469 | 0.655 |  | 2 | 298 | 1.5 | 19.8534 | 7.5 | 5.2938 | 7.2798 | 7.2798 | 1
UiO-66 | 849 | 0.5 | 1.2 | 1 | 293 | 12 | 17.8748 |  | 7.4442 | 10.4306 | 10.4306 | 1 | https://doi.org/10.3390/molecules28052182
UiO-66 | 849 | 0.5 | 1.2 | 1 | 293 | 12 | 46.8135 |  | 28.536 | 18.2775 | 18.2775 | 1
UiO-66 | 849 | 0.5 | 1.2 | 1 | 293 | 12 | 101.5164 |  | 76.9231 | 24.5933 | 24.5933 | 1
UiO-66 | 849 | 0.5 | 1.2 | 1 | 293 | 12 | 197.8221 |  | 169.9752 | 27.8469 | 27.8469 | 1
UiO-66 | 849 | 0.5 | 1.2 | 1 | 293 | 12 | 298.325 |  | 267.9901 | 30.3349 | 30.3349 | 1
UiO-66 | 849 | 0.5 | 1.2 | 1 | 293 | 12 | 402.0682 |  | 370.9678 | 31.1005 | 31.1005 | 1
UiO-66 | 849 | 0.5 | 1.2 | 1 | 293 | 12 | 603.0607 |  | 571.9603 | 31.1005 | 31.1005 | 1
UiO-66 | 849 | 0.5 | 1.2 | 1 | 293 | 12 | 799.6647 |  | 767.99 | 31.6746 | 31.6746 | 1
UiO-66 | 849 | 0.5 | 1.2 | 1 | 293 | 12 | 1001.5151 |  | 970.2232 | 31.2919 | 31.2919 | 1
UiO-66 | 849 | 0.5 | 1.2 | 1 | 303 | 12 | 17.403 |  | 4.9628 | 12.4402 | 12.4402 | 1
UiO-66 | 849 | 0.5 | 1.2 | 1 | 303 | 12 | 46.6254 |  | 27.2953 | 19.3301 | 19.3301 | 1
UiO-66 | 849 | 0.5 | 1.2 | 1 | 303 | 12 | 99.7115 |  | 71.9603 | 27.7512 | 27.7512 | 1
UiO-66 | 849 | 0.5 | 1.2 | 1 | 303 | 12 | 194.8789 |  | 161.2904 | 33.5885 | 33.5885 | 1
UiO-66 | 849 | 0.5 | 1.2 | 1 | 303 | 12 | 294.2367 |  | 258.0645 | 36.1723 | 36.1723 | 1
UiO-66 | 849 | 0.5 | 1.2 | 1 | 303 | 12 | 400.7484 |  | 363.5235 | 37.2249 | 37.2249 | 1
UiO-66 | 849 | 0.5 | 1.2 | 1 | 303 | 12 | 598.4016 |  | 560.794 | 37.6077 | 37.6077 | 1
UiO-66 | 849 | 0.5 | 1.2 | 1 | 303 | 12 | 800.922 |  | 763.0272 | 37.8947 | 37.8947 | 1
UiO-66 | 849 | 0.5 | 1.2 | 1 | 303 | 12 | 1001.1489 |  | 964.0197 | 37.1292 | 37.1292 | 1
UiO-66 | 849 | 0.5 | 1.2 | 1 | 313 | 12 | 20.5609 |  | 4.9628 | 15.5981 | 15.5981 | 1
UiO-66 | 849 | 0.5 | 1.2 | 1 | 313 | 12 | 48.6483 |  | 22.3325 | 26.3158 | 26.3158 | 1
UiO-66 | 849 | 0.5 | 1.2 | 1 | 313 | 12 | 101.5463 |  | 65.7569 | 35.7895 | 35.7895 | 1
UiO-66 | 849 | 0.5 | 1.2 | 1 | 313 | 12 | 197.8553 |  | 157.5682 | 40.2871 | 40.2871 | 1
UiO-66 | 849 | 0.5 | 1.2 | 1 | 313 | 12 | 296.6424 |  | 253.1018 | 43.5407 | 43.5407 | 1
UiO-66 | 849 | 0.5 | 1.2 | 1 | 313 | 12 | 399.8148 |  | 354.8387 | 44.9761 | 44.9761 | 1
UiO-66 | 849 | 0.5 | 1.2 | 1 | 313 | 12 | 600.2331 |  | 555.8312 | 44.4019 | 44.4019 | 1
UiO-66 | 849 | 0.5 | 1.2 | 1 | 313 | 12 | 801.13 |  | 756.8238 | 44.3062 | 44.3062 | 1
UiO-66 | 849 | 0.5 | 1.2 | 1 | 313 | 12 | 1001.2647 |  | 956.5757 | 44.689 | 44.689 | 1
Al₀₃Zr₀₇-UiO-66 | 1060 | 0.55 | 1.2 | 1 | 293 | 12 | 45.049 |  | 2.1918 | 42.8572 | 42.8572 | 1
Al₀₃Zr₀₇-UiO-66 | 1060 | 0.55 | 1.2 | 1 | 293 | 12 | 93.9767 |  | 5.4795 | 88.4972 | 88.4972 | 1
Al₀₃Zr₀₇-UiO-66 | 1060 | 0.55 | 1.2 | 1 | 293 | 12 | 202.7255 |  | 62.4658 | 140.2597 | 140.2597 | 1
Al₀₃Zr₀₇-UiO-66 | 1060 | 0.55 | 1.2 | 1 | 293 | 12 | 296.1182 |  | 140.274 | 155.8442 | 155.8442 | 1
Al₀₃Zr₀₇-UiO-66 | 1060 | 0.55 | 1.2 | 1 | 293 | 12 | 393.2168 |  | 230.137 | 163.0798 | 163.0798 | 1
Al₀₃Zr₀₇-UiO-66 | 1060 | 0.55 | 1.2 | 1 | 293 | 12 | 592.7897 |  | 421.9178 | 170.872 | 170.872 | 1
Al₀₃Zr₀₇-UiO-66 | 1060 | 0.55 | 1.2 | 1 | 293 | 12 | 793.3204 |  | 623.5616 | 169.7588 | 169.7588 | 1
Al₀₃Zr₀₇-UiO-66 | 1060 | 0.55 | 1.2 | 1 | 293 | 12 | 993.329 |  | 823.0136 | 170.3154 | 170.3154 | 1
Al₀₃Zr₀₇-UiO-66 | 1060 | 0.55 | 1.2 | 1 | 303 | 12 | 100.673 |  | 4.3835 | 96.2894 | 96.2894 | 1
Al₀₃Zr₀₇-UiO-66 | 1060 | 0.55 | 1.2 | 1 | 303 | 12 | 195.1753 |  | 47.1234 | 148.052 | 148.052 | 1
Al₀₃Zr₀₇-UiO-66 | 1060 | 0.55 | 1.2 | 1 | 303 | 12 | 298.7247 |  | 116.1644 | 182.5603 | 182.5603 | 1
Al₀₃Zr₀₇-UiO-66 | 1060 | 0.55 | 1.2 | 1 | 303 | 12 | 395.9097 |  | 200.548 | 195.3618 | 195.3618 | 1
Al₀₃Zr₀₇-UiO-66 | 1060 | 0.55 | 1.2 | 1 | 303 | 12 | 596.1084 |  | 387.9452 | 208.1633 | 208.1633 | 1
Al₀₃Zr₀₇-UiO-66 | 1060 | 0.55 | 1.2 | 1 | 303 | 12 | 799.944 |  | 591.7808 | 208.1633 | 208.1633 | 1
Al₀₃Zr₀₇-UiO-66 | 1060 | 0.55 | 1.2 | 1 | 303 | 12 | 1001.5707 |  | 794.5206 | 207.0501 | 207.0501 | 1
Al₀₃Zr₀₇-UiO-66 | 1060 | 0.55 | 1.2 | 1 | 313 | 12 | 194.2522 |  | 35.0685 | 159.1837 | 159.1837 | 1
Al₀₃Zr₀₇-UiO-66 | 1060 | 0.55 | 1.2 | 1 | 313 | 12 | 296.3738 |  | 88.7671 | 207.6067 | 207.6067 | 1
Al₀₃Zr₀₇-UiO-66 | 1060 | 0.55 | 1.2 | 1 | 313 | 12 | 403.6984 |  | 165.4794 | 238.2189 | 238.2189 | 1
Al₀₃Zr₀₇-UiO-66 | 1060 | 0.55 | 1.2 | 1 | 313 | 12 | 599.4272 |  | 353.9726 | 245.4546 | 245.4546 | 1
Al₀₃Zr₀₇-UiO-66 | 1060 | 0.55 | 1.2 | 1 | 313 | 12 | 796.6701 |  | 552.3287 | 244.3414 | 244.3414 | 1
Al₀₃Zr₀₇-UiO-66 | 1060 | 0.55 | 1.2 | 1 | 313 | 12 | 1000.5403 |  | 753.9726 | 246.5677 | 246.5677 | 1
MIL-125 | 470 | 0.43 | 3.62 | 0.8 | 303 | 2 | 7.3833 |  | 0.89498 | 8.1104 | 8.1104 | 1 | http://dx.doi.org/10.1021/acs.jced.6b01012
MIL-125 | 470 | 0.43 | 3.62 | 0.8 | 303 | 2 | 12.0218 |  | 3.2735 | 10.9354 | 10.9354 | 1
MIL-125 | 470 | 0.43 | 3.62 | 0.8 | 303 | 2 | 27.2385 |  | 16.8183 | 13.0252 | 13.0252 | 1
MIL-125 | 470 | 0.43 | 3.62 | 0.8 | 303 | 2 | 57.1815 |  | 45.9713 | 14.0127 | 14.0127 | 1
MIL-125 | 470 | 0.43 | 3.62 | 0.8 | 303 | 2 | 104.0235 |  | 93.2578 | 13.4572 | 13.4572 | 1
NH₂-MIL-125 | 1028 | 0.56 | 1.82 | 0.8 | 303 | 0.33 | 6.7507 |  | 0.88265 | 7.335 | 7.335 | 1
NH₂-MIL-125 | 1028 | 0.56 | 1.82 | 0.8 | 303 | 0.33 | 11.2392 |  | 3.2963 | 9.9287 | 9.9287 | 1
NH₂-MIL-125 | 1028 | 0.56 | 1.82 | 0.8 | 303 | 0.33 | 26.0723 |  | 16.5867 | 11.857 | 11.857 | 1
NH₂-MIL-125 | 1028 | 0.56 | 1.82 | 0.8 | 303 | 0.33 | 54.6628 |  | 44.4046 | 12.8228 | 12.8228 | 1
NH₂-MIL-125 | 1028 | 0.56 | 1.82 | 0.8 | 303 | 0.33 | 108.0705 |  | 97.2201 | 13.5629 | 13.5629 | 1
MIL-100/Cell | 294 | 0.3251 | 4.4194 | 0.2 | 298 | 0.166 | 50 | 7 | 25.38 | 123.1 | 123.1 | 1 | https://doi.org/10.1038/s41598-024-65531-1
MIL-100/Cell | 294 | 0.3251 | 4.4194 | 0.2 | 298 | 0.166 | 100 | 7 | 50.52 | 247.4 | 247.4 | 1
MIL-100/Cell | 294 | 0.3251 | 4.4194 | 0.2 | 298 | 0.166 | 150 | 7 | 75.8 | 371 | 371 | 1
MIL-100/Cell | 294 | 0.3251 | 4.4194 | 0.2 | 298 | 0.166 | 200 | 7 | 125.12 | 374.4 | 374.4 | 1
MIL-100/Cell | 294 | 0.3251 | 4.4194 | 0.2 | 298 | 0.166 | 250 | 7 | 174.78 | 376.1 | 376.1 | 1
MIL-100/Cell | 294 | 0.3251 | 4.4194 | 0.2 | 298 | 0.166 | 300 | 7 | 224.54 | 377.3 | 377.3 | 1
MIL-100/Cell | 294 | 0.3251 | 4.4194 | 0.2 | 298 | 0.166 | 150 | 2.9894 | 124.7664 | 126.1682 | 126.1682 | 1
MIL-100/Cell | 294 | 0.3251 | 4.4194 | 0.2 | 298 | 0.166 | 150 | 4.9873 | 96.542 | 267.2898 | 267.2898 | 1
MIL-100/Cell | 294 | 0.3251 | 4.4194 | 0.2 | 298 | 0.166 | 150 | 6.4968 | 75.7944 | 371.0281 | 371.0281 | 1
MIL-100/Cell | 294 | 0.3251 | 4.4194 | 0.2 | 298 | 0.166 | 150 | 9.0275 | 76.5421 | 367.2897 | 367.2897 | 1
MIL-100/Cell | 294 | 0.3251 | 4.4194 | 0.2 | 298 | 0.166 | 150 | 10.9958 | 76.9159 | 365.4206 | 365.4206 | 1
MIL-100/Cell | 294 | 0.3251 | 4.4194 | 0.2 | 298 | 0.166 | 150 | 13.0381 | 77.1028 | 364.486 | 364.486 | 1
MIL-100/Cell | 294 | 0.3251 | 4.4194 | 0.2 | 298 | 0.166 | 2.3778 | 6.5 | 0.76983 | 8.0399 | 8.0399 | 1
MIL-100/Cell | 294 | 0.3251 | 4.4194 | 0.2 | 298 | 0.166 | 3.0878 | 6.5 | 0.90244 | 10.927 | 10.927 | 1
MIL-100/Cell | 294 | 0.3251 | 4.4194 | 0.2 | 298 | 0.166 | 3.8113 | 6.5 | 1.2198 | 12.9577 | 12.9577 | 1
MIL-100/Cell | 294 | 0.3251 | 4.4194 | 0.2 | 298 | 0.166 | 8.1565 | 6.5 | 5.5396 | 13.0845 | 13.0845 | 1
MIL-100/Cell | 294 | 0.3251 | 4.4194 | 0.2 | 298 | 0.166 | 10.0187 | 6.5 | 7.3891 | 13.1484 | 13.1484 | 1
UiO-66-NH₂ | 1052 | 0.4843 | 1.8415 | 3 | 298 | 5 | 50 | 0.97651 | 37.2166 | 4.2611 | 4.2611 | 1 | https://doi.org/ 10.5004/dwt.2021.26725
UiO-66-NH₂ | 1052 | 0.4843 | 1.8415 | 3 | 298 | 5 | 50 | 1.9901 | 33.7197 | 5.4268 | 5.4268 | 1
UiO-66-NH₂ | 1052 | 0.4843 | 1.8415 | 3 | 298 | 5 | 50 | 2.9543 | 27.3567 | 7.5478 | 7.5478 | 1
UiO-66-NH₂ | 1052 | 0.4843 | 1.8415 | 3 | 298 | 5 | 50 | 3.9802 | 25.5223 | 8.1592 | 8.1592 | 1
UiO-66-NH₂ | 1052 | 0.4843 | 1.8415 | 3 | 298 | 5 | 50 | 4.9691 | 23.5159 | 8.828 | 8.828 | 1
UiO-66-NH₂ | 1052 | 0.4843 | 1.8415 | 3 | 298 | 5 | 50 | 5.9827 | 19.7898 | 10.0701 | 10.0701 | 1
UiO-66-NH₂ | 1052 | 0.4843 | 1.8415 | 3 | 298 | 5 | 50 | 6.9716 | 19.7325 | 10.0892 | 10.0892 | 1
UiO-66-NH₂ | 1052 | 0.4843 | 1.8415 | 3 | 298 | 5 | 50 | 7.9604 | 19.5605 | 10.1465 | 10.1465 | 1
UiO-66-NH₂ | 1052 | 0.4843 | 1.8415 | 3 | 298 | 5 | 50 | 8.9493 | 18.9873 | 10.3376 | 10.3376 | 1
UiO-66-NH₂ | 1052 | 0.4843 | 1.8415 | 3 | 298 | 5 | 50 | 9.9753 | 19.2739 | 10.242 | 10.242 | 1
UiO-66-NH₂ | 1052 | 0.4843 | 1.8415 | 3 | 298 | 5 | 48.9458 |  | 5.5821 | 14.4545 | 14.4545 | 1
UiO-66-NH₂ | 1052 | 0.4843 | 1.8415 | 3 | 298 | 5 | 99.8444 |  | 29.5056 | 23.4463 | 23.4463 | 1
UiO-66-NH₂ | 1052 | 0.4843 | 1.8415 | 3 | 298 | 5 | 149.8102 |  | 64.992 | 28.2727 | 28.2727 | 1
UiO-66-NH₂ | 1052 | 0.4843 | 1.8415 | 3 | 298 | 5 | 198.9968 |  | 103.2695 | 31.9091 | 31.9091 | 1
UiO-66-NH₂ | 1052 | 0.4843 | 1.8415 | 3 | 298 | 5 | 250.594 |  | 147.5279 | 34.3554 | 34.3554 | 1
UiO-66-NH₂ | 1052 | 0.4843 | 1.8415 | 3 | 298 | 5 | 301.1894 |  | 189.7927 | 37.1322 | 37.1322 | 1
UiO-66-NH₂ | 1052 | 0.4843 | 1.8415 | 3 | 308 | 5 | 50.9058 |  | 5.1669 | 15.2463 | 15.2463 | 1
UiO-66-NH₂ | 1052 | 0.4843 | 1.8415 | 3 | 308 | 5 | 99.7408 |  | 24.6423 | 25.0328 | 25.0328 | 1
UiO-66-NH₂ | 1052 | 0.4843 | 1.8415 | 3 | 308 | 5 | 150.6439 |  | 55.6439 | 31.6667 | 31.6667 | 1
UiO-66-NH₂ | 1052 | 0.4843 | 1.8415 | 3 | 308 | 5 | 199.2127 |  | 90.2226 | 36.33 | 36.33 | 1
UiO-66-NH₂ | 1052 | 0.4843 | 1.8415 | 3 | 308 | 5 | 249.5887 |  | 128.7759 | 40.2709 | 40.2709 | 1
UiO-66-NH₂ | 1052 | 0.4843 | 1.8415 | 3 | 308 | 5 | 301.7851 |  | 172.8935 | 42.9639 | 42.9639 | 1
UiO-66-NH₂ | 1052 | 0.4843 | 1.8415 | 3 | 318 | 5 | 50.2859 |  | 3.483 | 15.601 | 15.601 | 1
UiO-66-NH₂ | 1052 | 0.4843 | 1.8415 | 3 | 318 | 5 | 98.434 |  | 18.9629 | 26.4904 | 26.4904 | 1
UiO-66-NH₂ | 1052 | 0.4843 | 1.8415 | 3 | 318 | 5 | 148.9685 |  | 47.2136 | 33.9183 | 33.9183 | 1
UiO-66-NH₂ | 1052 | 0.4843 | 1.8415 | 3 | 318 | 5 | 198.6682 |  | 84.3653 | 38.101 | 38.101 | 1
UiO-66-NH₂ | 1052 | 0.4843 | 1.8415 | 3 | 318 | 5 | 250.303 |  | 123.452 | 42.2837 | 42.2837 | 1
UiO-66-NH₂ | 1052 | 0.4843 | 1.8415 | 3 | 318 | 5 | 299.8536 |  | 163.6997 | 45.3846 | 45.3846 | 1
HKUST-1(RT) | 666.65 | 0.311 | 3.06 | 0.5 |  | 0.5 | 34.6561 | 7 | 12.6627 | 43.9868 | 43.9868 | 1 | https://doi.org/10.1007/s11664-025-12395-4
HKUST-1(RT) | 666.65 | 0.311 | 3.06 | 0.5 |  | 0.5 | 50.581 | 7 | 19.5266 | 62.1087 | 62.1087 | 1
HKUST-1(RT) | 666.65 | 0.311 | 3.06 | 0.5 |  | 0.5 | 70.021 | 7 | 30.1775 | 79.687 | 79.687 | 1
HKUST-1(RT) | 666.65 | 0.311 | 3.06 | 0.5 |  | 0.5 | 99.633 | 7 | 49.8225 | 99.6211 | 99.6211 | 1
HKUST-1(RT) | 666.65 | 0.311 | 3.06 | 0.5 |  | 0.5 | 138.8438 | 7 | 79.8816 | 117.9242 | 117.9242 | 1
HKUST-1(RT) | 666.65 | 0.311 | 3.06 | 0.5 |  | 0.5 | 149.1267 | 7 | 89.3491 | 119.5552 | 119.5552 | 1
HKUST-1(RT) | 666.65 | 0.311 | 3.06 | 0.5 |  | 0.5 | 173.2725 | 7 | 110.4142 | 125.7166 | 125.7166 | 1
HKUST-1(RT) | 666.65 | 0.311 | 3.06 | 0.5 |  | 0.5 | 195.7467 | 7 | 130.5325 | 130.4283 | 130.4283 | 1
HKUST-1(RT) | 666.65 | 0.311 | 3.06 | 0.5 |  | 0.5 | 216.8618 | 7 | 150.6509 | 132.4217 | 132.4217 | 1
HKUST-1(RT) | 666.65 | 0.311 | 3.06 | 0.5 |  | 0.5 | 237.5034 | 7 | 170.2958 | 134.4152 | 134.4152 | 1
HKUST-1(ST) | 315.37 | 1.704 | 28.36 | 0.5 |  | 0.5 | 33.8914 | 7 | 6.3673 | 55.0482 | 55.0482 | 1
HKUST-1(ST) | 315.37 | 1.704 | 28.36 | 0.5 |  | 0.5 | 50.8997 | 7 | 14.6939 | 72.4116 | 72.4116 | 1
HKUST-1(ST) | 315.37 | 1.704 | 28.36 | 0.5 |  | 0.5 | 69.5777 | 7 | 24.9796 | 89.1961 | 89.1961 | 1
HKUST-1(ST) | 315.37 | 1.704 | 28.36 | 0.5 |  | 0.5 | 100.2702 | 7 | 45.0612 | 110.418 | 110.418 | 1
HKUST-1(ST) | 315.37 | 1.704 | 28.36 | 0.5 |  | 0.5 | 139.1188 | 7 | 74.9388 | 128.3601 | 128.3601 | 1
HKUST-1(ST) | 315.37 | 1.704 | 28.36 | 0.5 |  | 0.5 | 149.901 | 7 | 79.8367 | 140.1286 | 140.1286 | 1
HKUST-1(ST) | 315.37 | 1.704 | 28.36 | 0.5 |  | 0.5 | 173.2254 | 7 | 100.6531 | 145.1447 | 145.1447 | 1
HKUST-1(ST) | 315.37 | 1.704 | 28.36 | 0.5 |  | 0.5 | 195.6147 | 7 | 120.2449 | 150.7396 | 150.7396 | 1
HKUST-1(ST) | 315.37 | 1.704 | 28.36 | 0.5 |  | 0.5 | 216.3865 | 7 | 141.3061 | 150.1608 | 150.1608 | 1
HKUST-1(ST) | 315.37 | 1.704 | 28.36 | 0.5 |  | 0.5 | 237.7371 | 7 | 162.3674 | 150.7396 | 150.7396 | 1
HKUST-1(ST) | 315.37 | 1.704 | 28.36 | 0.5 |  | 0.5 | 257.8707 | 7 | 182.6939 | 150.3537 | 150.3537 | 1
D-MIL-125(280) | 1224.68 | 0.58 | 1.91 | 1 | 298 | 0.167 | 198.2237 | 6 | 0.37425 | 197.8495 | 197.8495 | 1 | https://doi.org/10.1039/d5dt00801h
D-MIL-125(280) | 1224.68 | 0.58 | 1.91 | 1 | 298 | 0.167 | 297.5227 | 6 | 0.74849 | 296.7742 | 296.7742 | 1
D-MIL-125(280) | 1224.68 | 0.58 | 1.91 | 1 | 298 | 0.167 | 472.8084 | 6 | 26.5718 | 446.2366 | 446.2366 | 1
D-MIL-125(280) | 1224.68 | 0.58 | 1.91 | 1 | 298 | 0.167 | 544.6365 | 6 | 55.3892 | 489.2473 | 489.2473 | 1
D-MIL-125(280) | 1224.68 | 0.58 | 1.91 | 1 | 298 | 0.167 | 600.6262 | 6 | 99.5509 | 501.0753 | 501.0753 | 1
D-MIL-125(280) | 1224.68 | 0.58 | 1.91 | 1 | 298 | 0.167 | 656.6633 | 6 | 144.8353 | 511.828 | 511.828 | 1
D-MIL-125(280) | 1224.68 | 0.58 | 1.91 | 1 | 298 | 0.167 | 711.6251 | 6 | 190.1197 | 521.5054 | 521.5054 | 1
D-MIL-125(280) | 1224.68 | 0.58 | 1.91 | 1 | 298 | 0.167 | 764.1571 | 6 | 237.2754 | 526.8817 | 526.8817 | 1
Amino-MIL-53 | 241.67 | 0.33 | 5.54 | 1 | 298 | 1 | 300.3773 |  | 25.2577 | 275.1196 | 275.1196 | 1 | https://doi.org/10.1016/j.colsurfa.2024.134103
Amino-MIL-53 | 241.67 | 0.33 | 5.54 | 1 | 298 | 1 | 347.9245 |  | 74.3998 | 273.5247 | 273.5247 | 1
Amino-MIL-53 | 241.67 | 0.33 | 5.54 | 1 | 298 | 1 | 396.9811 |  | 61.2555 | 335.7257 | 335.7257 | 1
Amino-MIL-53 | 241.67 | 0.33 | 5.54 | 1 | 298 | 1 | 452.0754 |  | 107.5778 | 344.4976 | 344.4976 | 1
Amino-MIL-53 | 241.67 | 0.33 | 5.54 | 1 | 298 | 1 | 546.4151 |  | 227.4358 | 318.9793 | 318.9793 | 1
Amino-MIL-53 | 241.67 | 0.33 | 5.54 | 1 | 298 | 1 | 601.5094 |  | 264.9863 | 336.5231 | 336.5231 | 1
Amino-MIL-53-(1) | 128.08 | 0.28 | 8.79 | 1 | 298 | 1 | 299.6226 |  | 55.6035 | 244.0191 | 244.0191 | 1
Amino-MIL-53-(1) | 128.08 | 0.28 | 8.79 | 1 | 298 | 1 | 350.9434 |  | 114.1012 | 236.8421 | 236.8421 | 1
Amino-MIL-53-(1) | 128.08 | 0.28 | 8.79 | 1 | 298 | 1 | 398.4905 |  | 89.8781 | 308.6125 | 308.6125 | 1
Amino-MIL-53-(1) | 128.08 | 0.28 | 8.79 | 1 | 298 | 1 | 449.8113 |  | 129.2371 | 320.5742 | 320.5742 | 1
Amino-MIL-53-(1) | 128.08 | 0.28 | 8.79 | 1 | 298 | 1 | 550.1886 |  | 248.7532 | 301.4354 | 301.4354 | 1
Amino-MIL-53-(1) | 128.08 | 0.28 | 8.79 | 1 | 298 | 1 | 599.2452 |  | 308.9741 | 290.2711 | 290.2711 | 1
Amino-MIL-53-(2) | 192.74 | 0.58 | 12.09 | 1 | 298 | 1 | 300.3773 |  | 17.2832 | 283.0941 | 283.0941 | 1
Amino-MIL-53-(2) | 192.74 | 0.58 | 12.09 | 1 | 298 | 1 | 350.1886 |  | 73.4741 | 276.7145 | 276.7145 | 1
Amino-MIL-53-(2) | 192.74 | 0.58 | 12.09 | 1 | 298 | 1 | 400 |  | 61.0845 | 338.9155 | 338.9155 | 1
Amino-MIL-53-(2) | 192.74 | 0.58 | 12.09 | 1 | 298 | 1 | 449.8113 |  | 83.7826 | 366.0287 | 366.0287 | 1
Amino-MIL-53-(2) | 192.74 | 0.58 | 12.09 | 1 | 298 | 1 | 549.434 |  | 205.7338 | 343.7002 | 343.7002 | 1
Amino-MIL-53-(2) | 192.74 | 0.58 | 12.09 | 1 | 298 | 1 | 600.7546 |  | 246.6877 | 354.067 | 354.067 | 1
Amino-MIL-53-(3) | 233.82 | 0.64 | 10.92 | 1 | 298 | 1 | 295.849 |  | 3.9915 | 299.8405 | 291.8576 | 1.0274
Amino-MIL-53-(3) | 233.82 | 0.64 | 10.92 | 1 | 298 | 1 | 345.6604 |  | 37.0479 | 308.6125 | 308.6125 | 1
Amino-MIL-53-(3) | 233.82 | 0.64 | 10.92 | 1 | 298 | 1 | 400.7547 |  | 26.7515 | 374.0032 | 374.0032 | 1
Amino-MIL-53-(3) | 233.82 | 0.64 | 10.92 | 1 | 298 | 1 | 449.8113 |  | 32.7459 | 417.0654 | 417.0654 | 1
Amino-MIL-53-(3) | 233.82 | 0.64 | 10.92 | 1 | 298 | 1 | 553.2076 |  | 141.7243 | 411.4833 | 411.4833 | 1
Amino-MIL-53-(3) | 233.82 | 0.64 | 10.92 | 1 | 298 | 1 | 596.9811 |  | 172.7386 | 424.2424 | 424.2424 | 1
Amino-MIL-53 | 241.67 | 0.33 | 5.54 | 1 | 298 | 1 |  | 2 |  | 141.9714 | 0 | #DIV/0!
Amino-MIL-53 | 241.67 | 0.33 | 5.54 | 1 | 298 | 1 |  | 3.9854 |  | 374.0859 | 0 | #DIV/0!
Amino-MIL-53 | 241.67 | 0.33 | 5.54 | 1 | 298 | 1 |  | 5.9825 |  | 411.6057 | 0 | #DIV/0!
Amino-MIL-53 | 241.67 | 0.33 | 5.54 | 1 | 298 | 1 |  | 8.0146 |  | 389.3482 | 0 | #DIV/0!
Amino-MIL-53 | 241.67 | 0.33 | 5.54 | 1 | 298 | 1 |  | 10.0117 |  | 395.7075 | 0 | #DIV/0!
Amino-MIL-53-(1) | 128.08 | 0.28 | 8.79 | 1 | 298 | 1 |  | 2.0117 |  | 141.9714 | 0 | #DIV/0!
Amino-MIL-53-(1) | 128.08 | 0.28 | 8.79 | 1 | 298 | 1 |  | 3.9737 |  | 321.3037 | 0 | #DIV/0!
Amino-MIL-53-(1) | 128.08 | 0.28 | 8.79 | 1 | 298 | 1 |  | 5.9942 |  | 367.7265 | 0 | #DIV/0!
Amino-MIL-53-(1) | 128.08 | 0.28 | 8.79 | 1 | 298 | 1 |  | 7.9912 |  | 318.124 | 0 | #DIV/0!
Amino-MIL-53-(1) | 128.08 | 0.28 | 8.79 | 1 | 298 | 1 |  | 9.9883 |  | 342.2893 | 0 | #DIV/0!
Amino-MIL-53-(2) | 192.74 | 0.58 | 12.09 | 1 | 298 | 1 |  | 2 |  | 208.744 | 0 | #DIV/0!
Amino-MIL-53-(2) | 192.74 | 0.58 | 12.09 | 1 | 298 | 1 |  | 4.0088 |  | 391.256 | 0 | #DIV/0!
Amino-MIL-53-(2) | 192.74 | 0.58 | 12.09 | 1 | 298 | 1 |  | 5.9942 |  | 372.1781 | 0 | #DIV/0!
Amino-MIL-53-(2) | 192.74 | 0.58 | 12.09 | 1 | 298 | 1 |  | 7.9912 |  | 360.7313 | 0 | #DIV/0!
Amino-MIL-53-(2) | 192.74 | 0.58 | 12.09 | 1 | 298 | 1 |  | 10 |  | 403.9746 | 0 | #DIV/0!
Amino-MIL-53-(3) | 233.82 | 0.64 | 10.92 | 1 | 298 | 1 |  | 2.0117 |  | 209.38 | 0 | #DIV/0!
Amino-MIL-53-(3) | 233.82 | 0.64 | 10.92 | 1 | 298 | 1 |  | 3.9854 |  | 436.407 | 0 | #DIV/0!
Amino-MIL-53-(3) | 233.82 | 0.64 | 10.92 | 1 | 298 | 1 |  | 5.9942 |  | 450.3974 | 0 | #DIV/0!
Amino-MIL-53-(3) | 233.82 | 0.64 | 10.92 | 1 | 298 | 1 |  | 8.0146 |  | 423.0525 | 0 | #DIV/0!
Amino-MIL-53-(3) | 233.82 | 0.64 | 10.92 | 1 | 298 | 1 |  | 10.035 |  | 440.2226 | 0 | #DIV/0!
MOF-1 | 4.69 | 0.0076 | 6.46 | 1 | 298 | 6 | 149.3429 |  | 71.9236 | 77.4194 | 77.4194 | 1 | https://doi.org/10.1016/j.colsurfa.2025.136302
MOF-1 | 4.69 | 0.0076 | 6.46 | 1 | 298 | 6 | 198.3274 |  | 103.9725 | 94.3548 | 94.3548 | 1
MOF-1 | 4.69 | 0.0076 | 6.46 | 1 | 298 | 6 | 249.7013 |  | 135.1852 | 114.5161 | 114.5161 | 1
MOF-1 | 4.69 | 0.0076 | 6.46 | 1 | 298 | 6 | 299.2832 |  | 118.2348 | 181.0484 | 181.0484 | 1
MOF-1 | 4.69 | 0.0076 | 6.46 | 1 | 298 | 6 | 348.2676 |  | 161.1709 | 187.0968 | 187.0968 | 1
MOF-1 | 4.69 | 0.0076 | 6.46 | 1 | 298 | 6 | 400.8363 |  | 203.6589 | 197.1774 | 197.1774 | 1
MOF-1 | 4.69 | 0.0076 | 6.46 | 1 | 298 | 6 | 447.4313 |  | 228.8829 | 218.5484 | 218.5484 | 1
MOF-2 | 6.51 | 0.013 | 7.75 | 1 | 298 | 4 | 148.7456 |  | 96.3262 | 52.4194 | 52.4194 | 1
MOF-2 | 6.51 | 0.013 | 7.75 | 1 | 298 | 4 | 198.3274 |  | 121.3112 | 77.0161 | 77.0161 | 1
MOF-2 | 6.51 | 0.013 | 7.75 | 1 | 298 | 4 | 250.8961 |  | 165.009 | 85.8871 | 85.8871 | 1
MOF-2 | 6.51 | 0.013 | 7.75 | 1 | 298 | 4 | 298.0884 |  | 176.3142 | 121.7742 | 121.7742 | 1
MOF-2 | 6.51 | 0.013 | 7.75 | 1 | 298 | 4 | 350.0597 |  | 191.592 | 158.4677 | 158.4677 | 1
MOF-2 | 6.51 | 0.013 | 7.75 | 1 | 298 | 4 | 399.0442 |  | 234.5281 | 164.5161 | 164.5161 | 1
MOF-2 | 6.51 | 0.013 | 7.75 | 1 | 298 | 4 | 451.0156 |  | 284.8865 | 166.129 | 166.129 | 1
MOF-1 | 4.69 | 0.0076 | 6.46 | 1 | 298 | 6 | 350 | 2.0554 | 206.4371 | 143.5629 | 143.5629 | 1
MOF-1 | 4.69 | 0.0076 | 6.46 | 1 | 298 | 6 | 350 | 4.0388 | 149.3263 | 200.6737 | 200.6737 | 1
MOF-1 | 4.69 | 0.0076 | 6.46 | 1 | 298 | 6 | 350 | 6.0332 | 59.2066 | 290.7934 | 290.7934 | 1
MOF-1 | 4.69 | 0.0076 | 6.46 | 1 | 298 | 6 | 350 | 7.9945 | 27.2455 | 322.7545 | 322.7545 | 1
MOF-1 | 4.69 | 0.0076 | 6.46 | 1 | 298 | 6 | 350 | 10.0332 | 118.9371 | 231.0629 | 231.0629 | 1
MOF-2 | 6.51 | 0.013 | 7.75 | 1 | 298 | 4 | 350 | 2.0443 | 234.2066 | 115.7934 | 115.7934 | 1
MOF-2 | 6.51 | 0.013 | 7.75 | 1 | 298 | 4 | 350 | 4.0388 | 163.997 | 186.003 | 186.003 | 1
MOF-2 | 6.51 | 0.013 | 7.75 | 1 | 298 | 4 | 350 | 6.0111 | 30.9132 | 319.0868 | 319.0868 | 1
MOF-2 | 6.51 | 0.013 | 7.75 | 1 | 298 | 4 | 350 | 7.9723 | 168.1886 | 181.8114 | 181.8114 | 1
MOF-2 | 6.51 | 0.013 | 7.75 | 1 | 298 | 4 | 350 | 10.0332 | 215.8683 | 134.1317 | 134.1317 | 1
CS/MOF-74 | 396 | 1.48 |  | 0.2 | 298 | 0.5 | 400 | 6 | 262.3841 | 688.0795 | 688.0795 | 1 | https://doi.org/10.1080/01496395.2023.2245134
CS/MOF-74 | 396 | 1.48 |  | 0.4 | 298 | 0.5 | 400 | 6 | 188.7417 | 528.1457 | 528.1457 | 1
CS/MOF-74 | 396 | 1.48 |  | 0.6 | 298 | 0.5 | 400 | 6 | 136.1589 | 439.7351 | 439.7351 | 1
CS/MOF-74 | 396 | 1.48 |  | 0.8 | 298 | 0.5 | 400 | 6 | 87.1523 | 391.0596 | 391.0596 | 1
CS/MOF-74 | 396 | 1.48 |  | 1 | 298 | 0.5 | 400 | 6 | 111.2583 | 288.7417 | 288.7417 | 1
CS/MOF-74 | 396 | 1.48 |  | 1.2 | 298 | 0.5 | 400 | 6 | 105.9603 | 245.0331 | 245.0331 | 1
CS/MOF-74 | 396 | 1.48 |  | 1 | 298 | 0.5 | 484.8083 | 6 | 7.0755 | 477.7327 | 477.7327 | 1
CS/MOF-74 | 396 | 1.48 |  | 1 | 298 | 0.5 | 632.8394 | 6 | 66.0378 | 566.8016 | 566.8016 | 1
CS/MOF-74 | 396 | 1.48 |  | 1 | 298 | 0.5 | 780.2403 | 6 | 91.9812 | 688.2591 | 688.2591 | 1
CS/MOF-74 | 396 | 1.48 |  | 1 | 298 | 0.5 | 993.7169 | 6 | 155.6605 | 838.0564 | 838.0564 | 1
CS/MOF-74 | 396 | 1.48 |  | 1 | 298 | 0.5 | 1190.3314 | 6 | 214.6228 | 975.7086 | 975.7086 | 1
CS/MOF-74 | 396 | 1.48 |  | 1 | 298 | 0.5 | 1486.0783 | 6 | 316.0378 | 1170.0405 | 1170.0405 | 1
CS/MOF-74 | 396 | 1.48 |  | 1 | 298 | 0.5 | 1782.1024 | 6 | 462.2643 | 1319.8381 | 1319.8381 | 1
CS/MOF-74 | 396 | 1.48 |  | 1 | 298 | 0.5 | 1884.8159 | 6 | 601.4151 | 1283.4008 | 1283.4008 | 1
CS/MOF-74 | 396 | 1.48 |  | 1 | 298 | 0.5 | 1985.2475 | 6 | 681.6038 | 1303.6437 | 1303.6437 | 1
CS/MOF-74 | 396 | 1.48 |  | 1 | 298 | 0.5 | 2181.6707 | 6 | 882.0755 | 1299.5952 | 1299.5952 | 1
CS/MOF-74 | 396 | 1.48 |  | 1 | 298 | 0.5 | 2381.474 | 6 | 1077.8303 | 1303.6437 | 1303.6437 | 1
CS/MOF-74 | 396 | 1.48 |  | 1 | 298 | 0.5 | 2480.9221 | 6 | 1136.7926 | 1344.1295 | 1344.1295 | 1